## Ресурсная ведомость
«Мероприятия, направленные на подключение объектов капитального строительства к централизованной системе водоотведения» «Проектирование и строительство крытого футбольного манежа в г.о. Самара», расположенного по адресу: г. Самара, Кировский район, Московское шоссе (16 км), ул. Дальняя»
(наименование стройки)
ВЕДОМОСТЬ РЕСУРСОВ
к Локальной смете № СКС-2021-В-ИП-7.1.13.3
Строительство сетей канализации
Основание: |  | 002/2021-НВК.С
№ п.п. | Код ресурса | Наименование | Единица измерения | Кол-во по проектным данным | Сметная стоимость в текущих ценах | Всего без НДС, руб
На единицу
1 | 2 | 3 | 4 | 5 | 6 | 7
Ресурсы подрядчика
Материалы
1 | 01.2.01.02-0054 | Битумы нефтяные строительные БН-90/10 | т | 0.147 | 26326.98 | 3870.07
2 | 01.2.03.02-0001 | Грунтовка битумная под полимерное или резиновое покрытие | т | 0.004 | 69825.91 | 279.3
3 | 01.2.03.07-0023 | Эмульсия битумно-дорожная | т | 0.001 | 16706.86 | 16.71
4 | 01.3.01.08-0003 | Топливо моторное для среднеоборотных и малооборотных дизелей ДТ | т | 0.023 | 28767.01 | 661.65
5 | 01.7.02.02-0021 | Бумага оберточная листовая | 1000 м2 | 0.053 | 4663.35 | 247.16
6 | 01.7.03.01-0001 | Вода | м3 | 1.22 | 31.93 | 38.95
7 | 01.7.03.01-0001 | Вода | м3 | 58.24 | 31.93 | 1859.59
8 | 01.7.03.01-0002 | Вода водопроводная | м3 | 5.166 | 29.23 | 150.98
9 | 01.7.07.29-0031 | Каболка | т | 0.098 | 132516.01 | 12986.57
10 | 01.7.11.07-0032 | Электроды сварочные Э42, диаметр 4 мм | т | 0.003 | 157663.4 | 472.99
11 | 01.7.15.03-0042 | Болты с гайками и шайбами строительные | кг | 0.581 | 87.74 | 50.98
12 | 01.7.15.06-0111 | Гвозди строительные | т | 0.03 | 73719.16 | 2211.57
13 | 01.7.16.04-0013 | Опалубка металлическая | т | 0.024 | 102953.08 | 2470.87
14 | 01.7.17.06-0061 | Диск алмазный для твердых материалов, диаметр 350 мм | шт | 0.186 | 6248.53 | 1162.22
15 | 01.7.19.07-0006 | Резина техническая листовая прессованная | кг | 6.49 | 59.49 | 386.09
16 | 01.7.20.08-0021 | Брезент | м2 | 0.026 | 211.53 | 5.5
17 | 01.7.20.08-0162 | Ткань мешочная | 10 м2 | 0.005 | 778.82 | 3.89
18 | 03.2.01.01-0001 | Портландцемент общестроительного назначения бездобавочный М400 Д0 (ЦЕМ I 32,5Н) | т | 0.011 | 5539.92 | 60.94
19 | 04.1.02.05-0006 | Смеси бетонные тяжелого бетона (БСТ), класс В15 (М200) | м3 | 0.558 | 3349.88 | 1869.23
20 | 04.1.02.05-0006 | Смеси бетонные тяжелого бетона (БСТ), класс В15 (М200) | м3 | 0.118 | 3349.88 | 395.29
21 | 04.2.01.01-0048 | Смеси асфальтобетонные плотные мелкозернистые тип Б марка I (ТССЦ-410-0002 = 3527,95) | т | 0.27 | 3527.95 | 952.55
22 | 04.3.01.03-0001 | Раствор асбоцементный | м3 | 0.056 | 4714.04 | 263.99
23 | 04.3.01.09-0014 | Раствор готовый кладочный, цементный, М100 | м3 | 0.002 | 2799.97 | 5.6
24 | 04.3.01.09-0014 | Раствор готовый кладочный, цементный, М100 | м3 | 0.001 | 2799.97 | 2.8
25 | 08.1.02.11-0001 | Поковки из квадратных заготовок, масса 1,8 кг | т | 0.013 | 71089.5 | 924.16
26 | 11.1.02.04-0031 | Лесоматериалы круглые, хвойных пород, для строительства, диаметр 14-24 см, длина 3-6,5 м | м3 | 4.726 | 4919.79 | 23250.93
27 | 11.1.03.03-0012 | Брусья необрезные, хвойных пород, длина 4-6,5 м, все ширины, толщина 100, 125 мм, сорт IV | м3 | 0.003 | 4081.57 | 12.24
28 | 11.1.03.03-0012 | Брусья необрезные, хвойных пород, длина 4-6,5 м, все ширины, толщина 100, 125 мм, сорт IV | м3 | 0.019 | 4081.57 | 77.55
29 | 11.1.03.05-0086 | Доска необрезная, хвойных пород, длина 4-6,5 м, все ширины, толщина 44 мм и более, сорт IV | м3 | 1.63 | 3745.99 | 6105.96
30 | 12.2.03.11-0041 | Холсты стекловолокнистые термовлагоустойчивые | 10 м2 | 6.24 | 46.39 | 289.47
31 | 14.5.09.07-0030 | Растворитель Р-4 | кг | 0.016 | 57.14 | 0.91
32 | 14.5.09.11-0102 | Уайт-спирит | кг | 0.095 | 62.42 | 5.93
33 | 23.5.02.02-0073 | Трубы стальные электросварные прямошовные со снятой фаской из стали марок БСт2кп-БСт4кп и БСт2пс-БСт4пс, наружный диаметр 159 мм, толщина стенки 4 мм | м | 0.664 | 899.7 | 597.4
34 | прайс "ПОЛИПЛАСТИК" | Муфта для прохода через ЖБИ DN/ID 110мм SN8 | шт | 5 | 107 | 535
35 | прайс "ПОЛИПЛАСТИК" | Муфта для прохода через ЖБИ DN/ID 160мм SN8 | шт | 16 | 196 | 3136
36 | прайс-лист | Труба ПП двухслойная гофрированная КОРСИС с раструбом и уплотнителем, DN/OD 160/136 SN8 | м | 173 | 596 | 103108
37 | ФССЦ-01.2.01.01-0001 | Битумы нефтяные дорожные жидкие МГ, СГ | т | 0.113 | 17394.1 | 1965.53
38 | ФССЦ-01.2.03.03-0045 | Мастика битумно-полимерная | т | 0.247 | 32197.84 | 7952.87
39 | ФССЦ-01.7.12.05-0161 | Полотно иглопробивное для дорожного строительства: «Дорнит-2» | 10 м2 | 6.534 | 762.77 | 4983.94
40 | ФССЦ-01.7.15.10-0066 | Скобы ходовые | кг | 31.28 | 147.17 | 4603.48
41 | ФССЦ-02.2.05.04-1567 | Щебень М 400, фракция 5(3)-10 мм, группа 2 (ТССЦ-408-0021 = 1170,6) | м3 | 0.191 | 1170.6 | 223.58
42 | ФССЦ-02.2.05.04-1702 | Щебень М 1000, фракция 10-20 мм, группа 2 (ТССЦ-408-0010 = 1937,82) | м3 | 0.366 | 1937.82 | 709.24
43 | ФССЦ-02.2.05.04-1767 | Щебень М 400, фракция 20-40 мм, группа 2 (ТССЦ-408-0023 = 927,48) | м3 | 3.61 | 927.48 | 3348.2
44 | ФССЦ-02.2.05.04-1772 | Щебень М 600, фракция 20-40 мм, группа 2 (ТССЦ-408-0019 = 1185,34) | м3 | 2.591 | 1185.34 | 3071.22
45 | ФССЦ-02.2.05.04-1822 | Щебень М 1000, фракция 40-80(70) мм, группа 2 (ТССЦ-408-0012 = 1378,45) | м3 | 7.99 | 1378.45 | 11013.8
46 | ФССЦ-02.3.01.02-0013 | Песок природный для строительных: работ очень мелкий с крупностью зерен размером свыше 1,25 мм-до 5% по массе | м3 | 459.997 | 747.46 | 343829.36
47 | ФССЦ-04.1.02.05-0001 | Смеси бетонные тяжелого бетона (БСТ), класс В3,5 (М50) _ Бетонная подготовка | м3 | 2.99 | 2723.27 | 8142.58
48 | ФССЦ-04.1.02.05-0006 | Смеси бетонные тяжелого бетона (БСТ), класс В15 (М200) _ Лоток | м3 | 4.82 | 3349.88 | 16146.42
49 | ФССЦ-04.1.02.05-0057 | Смеси бетонные тяжелого бетона (БСТ), крупность заполнителя 40 мм, класс В7,5 (М100) | м3 | 2.03 | 2642.68 | 5364.64
50 | ФССЦ-04.2.01.01-0052 | Смеси асфальтобетонные плотные мелкозернистые тип В марка III (ТССЦ-410-0011 = 3159,26) | т | 25.8512 | 3159.26 | 81670.66
51 | ФССЦ-04.2.01.02-0006 | Смеси асфальтобетонные пористые крупнозернистые марка II (ФЕР27-06-020-06, ФЕР27-06-021-06) (ТССЦ-410-0022 = 2723,73) | т | 4.5213 | 2723.73 | 12314.85
52 | ФССЦ-04.3.01.09-0014 | Раствор готовый кладочный, цементный, М100 | м3 | 1.012 | 2799.97 | 2833.57
53 | ФССЦ-05.1.01.08-0091 | Крышка колодцев КЦП 1-10-1, бетон B15 (М200), объем 0,1 м3, расход арматуры 7,70 кг (ПП10-2) | шт | 7 | 1582.01 | 11074.07
54 | ФССЦ-05.1.01.08-0093 | Крышка колодцев КЦП 1-15-2, бетон B15 (М200), объем 0,27 м3, расход арматуры 35,80 кг (1ПП15-2) | шт | 2 | 3776.64 | 7553.28
55 | ФССЦ-05.1.01.09-0042 | Кольцо опорное КО-6 /бетон B15 (М200), объем 0,02 м3, расход арматуры 1,10 кг | шт | 29 | 721.54 | 20924.66
56 | ФССЦ-05.1.01.09-0051 | Кольцо стеновое смотровых колодцев КС7.3, бетон B15 (М200), объем 0,05 м3, расход арматуры 1,64 кг | шт | 5 | 1174.35 | 5871.75
57 | ФССЦ-05.1.01.09-0054 | Кольцо стеновое смотровых колодцев КС10.3, бетон B15 (М200), объем 0,08 м3, расход арматуры 1,96 кг | шт | 10 | 1755.46 | 17554.6
58 | ФССЦ-05.1.01.09-0056 | Кольцо стеновое смотровых колодцев КС10.9, бетон B15 (М200), объем 0,24 м3, расход арматуры 5,66 кг | шт | 9 | 3047.79 | 27430.11
59 | ФССЦ-05.1.01.09-0063 | Кольцо стеновое смотровых колодцев КС15.6, бетон B15 (М200), объем 0,265 м3, расход арматуры 4,94 кг | шт | 1 | 3813.52 | 3813.52
60 | ФССЦ-05.1.01.09-0065 | Кольцо стеновое смотровых колодцев КС15.9, бетон B15 (М200), объем 0,40 м3, расход арматуры 7,02 кг | шт | 3 | 4910.28 | 14730.84
61 | ФССЦ-05.1.01.11-0044 | Плита днища ПН10, бетон B15 (М200), объем 0,18 м3, расход арматуры 15,14 кг | шт | 7 | 3563.73 | 24946.11
62 | ФССЦ-05.1.01.11-0045 | Плита днища ПН15, бетон B15 (М200), объем 0,38 м3, расход арматуры 33,13 кг | шт | 2 | 6849.18 | 13698.36
63 | ФССЦ-05.2.02.19-0022 | Плитка вибропрессованная "FARBSTEIN": квадрат, размер 300х300х60 мм, серая (500х500х60 мм, тактильная плитка для слепых) | м2 | 5.2 | 760.27 | 3953.4
64 | ФССЦ-05.2.02.19-0062 | Плитка вибропрессованная "FARBSTEIN": прямоугольник, размер 300х200х60 мм, серая (500х250х60 мм) | м2 | 54.2 | 760.27 | 41206.63
65 | ФССЦ-05.2.03.03-0031 | Камни бортовые БР 100.20.8, бетон В22,5 (М300), объем 0,016 м3 | шт | 11 | 191.14 | 2102.54
66 | ФССЦ-05.2.03.03-0032 | Камни бортовые БР 100.30.15, бетон В30 (М400), объем 0,043 м3 | шт | 2 | 470.01 | 940.02
67 | ФССЦ-07.2.05.01-0032 | Ограждения лестничных проемов, лестничные марши, пожарные лестницы | т | 0.126 | 67334.12 | 8484.1
68 | ФССЦ-07.2.07.11-0003 | Опоры скользящие и катковые, крепежные детали, хомуты | т | 0.026 | 86823.03 | 2257.4
69 | ФССЦ-08.1.02.06-0041 | Люк чугунный легкий | шт | 3 | 4816.09 | 14448.27
70 | ФССЦ-08.1.02.06-0043 | Люк чугунный тяжелый | шт | 6 | 7082.05 | 42492.3
71 | ФССЦ-16.2.01.02-0002 | Земля растительная механизированной заготовки | м3 | 22.1 | 689.69 | 15242.15
72 | ФССЦ-16.2.02.07-0161 | Семена газонных трав (смесь) | кг | 2.95 | 393.69 | 1161.39
73 | ФССЦ-23.5.02.02-0110 | Трубы стальные электросварные прямошовные со снятой фаской из стали марок Ст2кп-Ст4кп и Ст2пс-Ст4пс, наружный диаметр 377 мм, толщина стенки 9 мм | м | 21.7 | 4804.09 | 104248.75
|  | ИТОГО |  |  |  | 1060777.23
Примечание:
Сметная стоимость указана в текущих ценах без учета транспортных и заготовительно-складских затрат
Составил:______________А.И. Голоева
Note on A1: Титул::<Наименование стройки>
Note on A5: Титул::к Локальной смете № <Индекс/ЛН локальной сметы>
Note on A6: Титул::на <Наименование локальной сметы>, <Наименование объекта>
Note on C8: Титул::<Основание>
Note on A12: ВедРесурсов::<Номер ресурса п.п.>
Note on B12: ВедРесурсов::'<Код ресурса>
Note on C12: ВедРесурсов::<Наименование ресурса >
Note on D12: ВедРесурсов::<Единица измерения ресурса>
Note on E12: ВедРесурсов::<Общее количество ресурса>
Note on F12: ВедРесурсов::<Сметная текущая цена ресурса (на ед. измерения)> <Формула текущей цены единицы ПЗ>
Note on G12: ВедРесурсов::<Сметная текущая цена ресурса (на физ. объем)>
Note on A92: Хвост::______________<Составил>
Note on A94: Хвост::______________<Проверил>