## Ресурсная смета 14 граф
Приложение № ____ к договору № _________ от __________________ 2021 г.
СОГЛАСОВАНО: | [8 empty] | УТВЕРЖДАЮ:
ООО "Самарские коммунальные системы"
Главный управляющий директор
______________ | [8 empty] | _______________В.В. Бирюков
" _____ " ________________ 2021 г. | [8 empty] | "______ " _______________2021 г.
«Мероприятия, направленные на подключение объектов капитального строительства к системе водоснабжения» «Проектирование и строительство крытого футбольного манежа в г.о. Самара», расположенного по адресу: г. Самара, Кировский район, Московское шоссе (16 км), ул. Дальняя»
(наименование стройки)
ЛОКАЛЬНЫЙ РЕСУРСНЫЙ СМЕТНЫЙ РАСЧЕТ № СКС-2021-ХВ-ИП-6.1.19.2.4
(локальная смета)
| на | Строительство водопроводных сетей
(наименование работ и затрат, наименование объекта)
Основание: проект 002/2021-НВК
|  | Сметная стоимость строительных работ _______________________________________________________________________________________________ |  |  | ___________________________8005,909 |  | тыс. руб.
|  | Средства на оплату труда _______________________________________________________________________________________________ |  |  | ___________________________412,972 |  | тыс. руб.
|  | Сметная трудоемкость _______________________________________________________________________________________________ |  |  | _______________________________________________________________________________________________1571,76 |  | чел.час
Составлен(а) в текущих (прогнозных) ценах по состоянию на 2 квартал 2021 г.
№ пп | Обоснование | Наименование | Ед. изм. | Кол. |  | Сметная стоимость в текущих (прогнозных) ценах, руб. | [5 empty] | Т/з осн. раб. | Т/з мех.
|  |  |  | на ед. | всего | на ед. | общая | В том числе
[8 empty] | Осн.З/п | Эк.Маш. | З/пМех | Мат
1 | 2 | 3 | 4 | 5 | 6 | 7 | 8 | 9 | 10 | 11 | 12 | 13 | 14
Раздел 1. ЗЕМЛЯНЫЕ РАБОТЫ
1 | ФЕР01-01-019-02 Приказ Минстроя России от 26.12.2019 №876/пр | Разработка грунта с погрузкой на автомобили-самосвалы в котлованах объемом до 1000 м3 экскаваторами с ковшом вместимостью 0,5 м3, группа грунтов: 2 | 1000 м3 |  | 0,09384 93,84 / 1000 | 41903.01 | 3932 |  | 3932 | 1054 |  |  | 3.24
|  | Затраты труда машинистов | чел.-ч | 34.5 | 3.24
| 1. 91.01.05-085 | Экскаваторы одноковшовые дизельные на гусеничном ходу, емкость ковша 0,5 м3 | маш.час | 34.5 | 3.24 | 1214.58 | 3935.24 |  | 3935.24 | 1054.75
2 | ФЕР01-01-022-14 Приказ Минстроя России от 26.12.2019 №876/пр | Разработка грунта с погрузкой на автомобили-самосвалы в траншеях экскаватором «обратная лопата» с ковшом вместимостью 0,5 (0,5-0,63) м3, группа грунтов: 2 | 1000 м3 |  | 1,32035 1320,35 / 1000 | 38259.27 | 50516 |  | 50516 | 13540 |  |  | 41.59
|  | Затраты труда машинистов | чел.-ч | 31.5 | 41.59
| 1. 91.01.05-085 | Экскаваторы одноковшовые дизельные на гусеничном ходу, емкость ковша 0,5 м3 | маш.час | 31.5 | 41.59 | 1214.58 | 50514.38 |  | 50514.38 | 13539.21
3 | ФЕР01-02-057-02 Приказ Минстроя России от 26.12.2019 №876/пр | Разработка грунта вручную в траншеях глубиной до 2 м без креплений с откосами, группа грунтов: 2 _ (пересечение коммуникаций) (Прил.1.12 п.3.189 Разработка грунта в местах, находящихся на расстоянии до 1 м от кабелей, проложенных в трубопроводах или коробах, а также от водопроводных и канализационных труб ОЗП=1,15; ТЗ=1,15) | 100 м3 |  | 0,22 22 / 100 | 33351.47 | 7337 | 7337 |  |  |  | 38.96
|  | Затраты труда рабочих (ср 2) | чел.-ч | 177.1 | 38.96 | 188.32 | 7336.95 | 7336.95
4 | ФЕР01-02-057-02 Приказ Минстроя России от 26.12.2019 №876/пр | Разработка грунта вручную в траншеях глубиной до 2 м без креплений с откосами, группа грунтов: 2 _доработка (Прил.1.12 п.3.187 Доработка вручную, зачистка дна и стенок с выкидкой грунта в котлованах и траншеях, разработанных механизированным способом ОЗП=1,2; ТЗ=1,2) | 100 м3 |  | 0,38 38 / 100 | 34801.54 | 13225 | 13225 |  |  |  | 70.22
|  | Затраты труда рабочих (ср 2) | чел.-ч | 184.8 | 70.22 | 188.32 | 13223.83 | 13223.83
5 | ФЕР01-01-013-13 Приказ Минстроя России от 26.12.2019 №876/пр | Разработка грунта с погрузкой на автомобили-самосвалы экскаваторами с ковшом вместимостью: 0,5 (0,5-0,63) м3, группа грунтов 1 _ (Погрузка от ручной разработки) | 1000 м3 |  | 0,06 (22+38) / 1000 | 39893.74 | 2394 | 120 | 2274 | 602 |  | 0.64 | 1.85
|  | Затраты труда рабочих (ср 2) | чел.-ч | 10.6 | 0.64 | 188.32 | 120.52 | 120.52
|  | Затраты труда машинистов | чел.-ч | 30.8 | 1.85
| 1. 91.01.01-035 | Бульдозеры, мощность 79 кВт (108 л.с.) | маш.час | 7.7 | 0.46 | 1278.02 | 587.89 |  | 587.89 | 149.75
| 2. 91.01.05-085 | Экскаваторы одноковшовые дизельные на гусеничном ходу, емкость ковша 0,5 м3 | маш.час | 23.1 | 1.39 | 1214.58 | 1688.27 |  | 1688.27 | 452.5
Уд | 3. 02.2.05.04-1777 | Щебень М 800, фракция 20-40 мм, группа 2 | м3 | 0.03 | 0.002
6 | ФССЦпг-03-21-01-025 Приказ Минстроя России от 26.12.2019 №876/пр | Перевозка грузов автомобилями-самосвалами грузоподъемностью 10 т работающих вне карьера на расстояние: I класс груза до 25 км | 1 т груза |  | 2579,83 (93,84+1320,35+22+38)*1,75 | 217.56 | 561268 |  | 561268
7 | ФЕР01-02-066-02 Приказ Минстроя России от 26.12.2019 №876/пр | Крепление инвентарными щитами стенок траншей шириной до 2 м в грунтах: устойчивых | 100 м2 |  | 22,2426 2224,26 / 100 | 5956.56 | 132489 | 92489 | 21366 | 4773 | 18634 | 449.3 | 16.01
|  | Затраты труда рабочих (ср 3) | чел.-ч | 20.2 | 449.3 | 205.85 | 92488.41 | 92488.41
|  | Затраты труда машинистов | чел.-ч | 0.72 | 16.01
| 1. 91.05.05-015 | Краны на автомобильном ходу, грузоподъемность 16 т | маш.час | 0.29 | 6.45 | 1700.31 | 10967 |  | 10967 | 2099.73
| 2. 91.14.02-001 | Автомобили бортовые, грузоподъемность до 5 т | маш.час | 0.43 | 9.56 | 1087.18 | 10393.44 |  | 10393.44 | 2672.12
| 3. 07.2.07.12-0021 | Элементы конструктивные зданий и сооружений с преобладанием горячекатаных профилей, средняя масса сборочной единицы от 0,5 до 1 т | т | 0.011 | 0.245 | 76164.19 | 18660.23 |  |  |  | 18660.23
Н | 4. 11.2.13.04 | Щиты инвентарные | м2 | 22 | 489
8 | ФССЦ-11.2.13.04-0011 Приказ Минстроя России от 26.12.2019 №876/пр | Щиты из досок, толщина 25 мм | м2 |  | 489 | 289.03 | 141336 |  |  |  | 141336
9 | ФЕР01-02-067-02 Приказ Минстроя России от 26.12.2019 №876/пр | Крепление досками стенок котлованов и траншей шириной: от 2 до 3 м, глубиной до 3 м в грунтах устойчивых | 100 м2 |  | 2,695 269,54 / 100 | 10114.54 | 27259 | 13698 | 2578 | 663 | 10983 | 67.11 | 2.37
|  | Затраты труда рабочих (ср 2,9) | чел.-ч | 24.9 | 67.11 | 204.12 | 13698.49 | 13698.49
|  | Затраты труда машинистов | чел.-ч | 0.88 | 2.37
| 1. 91.14.02-001 | Автомобили бортовые, грузоподъемность до 5 т | маш.час | 0.88 | 2.37 | 1087.18 | 2576.62 |  | 2576.62 | 662.44
| 2. 01.7.15.06-0111 | Гвозди строительные | т | 0.0039 | 0.011 | 73719.16 | 810.91 |  |  |  | 810.91
| 3. 11.1.02.04-0031 | Лесоматериалы круглые, хвойных пород, для строительства, диаметр 14-24 см, длина 3-6,5 м | м3 | 0.61 | 1.64 | 4919.79 | 8068.46 |  |  |  | 8068.46
| 4. 11.1.03.05-0086 | Доска необрезная, хвойных пород, длина 4-6,5 м, все ширины, толщина 44 мм и более, сорт IV | м3 | 0.21 | 0.566 | 3745.99 | 2120.23 |  |  |  | 2120.23
10 | ФЕР22-06-011-01 Приказ Минстроя России от 26.12.2019 №876/пр | Подвешивание коробов подземных коммуникаций при пересечении их трассой трубопровода, площадь сечения коробов: до 0,1 м2 | м |  | 3,3 1,1*3 | 1034.42 | 3414 | 870 | 1116 | 265 | 1428 | 4.22 | 0.86
|  | Затраты труда рабочих (ср 3) | чел.-ч | 1.28 | 4.22 | 205.85 | 868.69 | 868.69
|  | Затраты труда машинистов | чел.-ч | 0.26 | 0.86
| 1. 91.10.05-005 | Трубоукладчики для труб диаметром до 700 мм, грузоподъемность 12,5 т | маш.час | 0.11 | 0.36 | 1592.04 | 573.13 |  | 573.13 | 125.35
| 2. 91.14.02-001 | Автомобили бортовые, грузоподъемность до 5 т | маш.час | 0.15 | 0.5 | 1087.18 | 543.59 |  | 543.59 | 139.76
| 3. 01.7.15.06-0111 | Гвозди строительные | т | 0.00018 | 0.001 | 73719.16 | 73.72 |  |  |  | 73.72
| 4. 08.3.03.06-0002 | Проволока горячекатаная в мотках, диаметр 6,3-6,5 мм | т | 0.0019 | 0.006 | 22632.12 | 135.79 |  |  |  | 135.79
| 5. 11.1.02.04-0031 | Лесоматериалы круглые, хвойных пород, для строительства, диаметр 14-24 см, длина 3-6,5 м | м3 | 0.036 | 0.119 | 4919.79 | 585.46 |  |  |  | 585.46
| 6. 11.1.03.01-0075 | Бруски обрезные, хвойных пород, длина 2-6,5 м, толщина 40-60 мм, сорт II | м3 | 0.0016 | 0.005 | 8100.35 | 40.5 |  |  |  | 40.5
| 7. 11.1.03.06-0087 | Доска обрезная, хвойных пород, ширина 75-150 мм, толщина 25 мм, длина 4-6,5 м, сорт III | м3 | 0.034 | 0.112 | 5482.08 | 613.99 |  |  |  | 613.99
11 | ФЕР23-01-001-01 Приказ Минстроя России от 26.12.2019 №876/пр | Устройство основания под трубопроводы: песчаного | 10 м3 |  | 5,42 54,2 / 10 | 2304.9 | 12493 | 10901 | 1592 | 421 |  | 55.28 | 1.73
|  | Затраты труда рабочих (ср 2,5) | чел.-ч | 10.2 | 55.28 | 197.18 | 10900.11 | 10900.11
|  | Затраты труда машинистов | чел.-ч | 0.32 | 1.73
| 1. 91.06.05-011 | Погрузчики, грузоподъемность 5 т | маш.час | 0.32 | 1.73 | 917.7 | 1587.62 |  | 1587.62 | 419.66
Н | 2. 02.3.01.02 | Песок для строительных работ природный | м3 | 11 | 59.6
12 | ФССЦ-02.3.01.02-0013 Приказ Минстроя России от 26.12.2019 №876/пр | Песок природный для строительных: работ очень мелкий с крупностью зерен размером свыше 1,25 мм-до 5% по массе | м3 |  | 59.6 | 747.46 | 44549 |  |  |  | 44549
13 | ФЕР01-01-013-13 Приказ Минстроя России от 26.12.2019 №876/пр | Разработка грунта с погрузкой на автомобили-самосвалы экскаваторами с ковшом вместимостью: 0,5 (0,5-0,63) м3, группа грунтов 1_ (Погрузка для обратной засыпки) | 1000 м3 |  | 0,79577 795,77 / 1000 | 39893.74 | 31746 | 1589 | 30157 | 7979 |  | 8.44 | 24.51
|  | Затраты труда рабочих (ср 2) | чел.-ч | 10.6 | 8.44 | 188.32 | 1589.42 | 1589.42
|  | Затраты труда машинистов | чел.-ч | 30.8 | 24.51
| 1. 91.01.01-035 | Бульдозеры, мощность 79 кВт (108 л.с.) | маш.час | 7.7 | 6.13 | 1278.02 | 7834.26 |  | 7834.26 | 1995.56
| 2. 91.01.05-085 | Экскаваторы одноковшовые дизельные на гусеничном ходу, емкость ковша 0,5 м3 | маш.час | 23.1 | 18.38 | 1214.58 | 22323.98 |  | 22323.98 | 5983.43
Уд | 3. 02.2.05.04-1777 | Щебень М 800, фракция 20-40 мм, группа 2 | м3 | 0.03 | 0.024
14 | ФССЦпг-03-21-01-025 Приказ Минстроя России от 26.12.2019 №876/пр | Перевозка грузов автомобилями-самосвалами грузоподъемностью 10 т работающих вне карьера на расстояние: I класс груза до 25 км | 1 т груза |  | 1392,6 795,77*1,75 | 217.56 | 302974 |  | 302974
15 | ФЕР01-01-033-05 Приказ Минстроя России от 26.12.2019 №876/пр | Засыпка траншей и котлованов с перемещением грунта до 5 м бульдозерами мощностью: 79 кВт (108 л.с.), группа грунтов 2 | 1000 м3 |  | 0,79577 795,77 / 1000 | 4856.48 | 3865 |  | 3865 | 984 |  |  | 3.02
|  | Затраты труда машинистов | чел.-ч | 3.8 | 3.02
| 1. 91.01.01-035 | Бульдозеры, мощность 79 кВт (108 л.с.) | маш.час | 3.8 | 3.02 | 1278.02 | 3859.62 |  | 3859.62 | 983.13
16 | ФЕР01-01-033-05 Приказ Минстроя России от 26.12.2019 №876/пр | Засыпка траншей и котлованов с перемещением грунта до 5 м бульдозерами мощностью: 79 кВт (108 л.с.), группа грунтов 2 _ (Работа по засыпке песка на высоту 10см над тру6ой учтена в расценке по прокладке труб) | 1000 м3 |  | 0,50622 (545,92-39,7) / 1000 | 4856.48 | 2458 |  | 2458 | 626 |  |  | 1.92
|  | Затраты труда машинистов | чел.-ч | 3.8 | 1.92
| 1. 91.01.01-035 | Бульдозеры, мощность 79 кВт (108 л.с.) | маш.час | 3.8 | 1.92 | 1278.02 | 2453.8 |  | 2453.8 | 625.04
17 | ФССЦ-02.3.01.02-0013 Приказ Минстроя России от 26.12.2019 №876/пр | Песок природный для строительных: работ очень мелкий с крупностью зерен размером свыше 1,25 мм-до 5% по массе | м3 |  | 600,512 545,92*1,1 | 747.46 | 448859 |  |  |  | 448859
18 | ФЕР01-02-006-01 Приказ Минстроя России от 26.12.2019 №876/пр | Полив водой уплотняемого грунта насыпей | 1000 м3 |  | 0,54592 545,92 / 1000 | 24015.94 | 13111 | 1318 | 10050 | 1862 | 1743 | 7.59 | 6.66
|  | Затраты труда рабочих (ср 1) | чел.-ч | 13.91 | 7.59 | 173.57 | 1317.4 | 1317.4
|  | Затраты труда машинистов | чел.-ч | 12.2 | 6.66
| 1. 91.13.01-038 | Машины поливомоечные 6000 л | маш.час | 12.2 | 6.66 | 1508.9 | 10049.27 |  | 10049.27 | 1861.54
| 2. 01.7.03.01-0001 | Вода | м3 | 100 | 54.6 | 31.93 | 1743.38 |  |  |  | 1743.38
19 | ФЕР01-02-005-01 Приказ Минстроя России от 26.12.2019 №876/пр | Уплотнение грунта пневматическими трамбовками, группа грунтов: 1-2 | 100 м3 |  | 5,4592 545,92 / 100 | 4969.95 | 27132 | 14081 | 13051 | 3470 |  | 68.4 | 14.3
|  | Затраты труда рабочих (ср 3) | чел.-ч | 12.53 | 68.4 | 205.85 | 14080.14 | 14080.14
|  | Затраты труда машинистов | чел.-ч | 2.62 | 14.3
| 1. 91.08.09-023 | Трамбовки пневматические при работе от передвижных компрессорных станций | маш.час | 10.5 | 57.32 | 5.27 | 302.08 |  | 302.08
| 2. 91.18.01-007 | Компрессоры передвижные с двигателем внутреннего сгорания, давление до 686 кПа (7 ат), производительность до 5 м3/мин | маш.час | 2.62 | 14.3 | 891.34 | 12746.16 |  | 12746.16 | 3468.89
Итого прямые затраты по разделу в текущих ценах | [6 empty] | 1830357 | 155628 | 1007197 | 36239 | 667532 | 770.16 | 118.06
Накладные расходы | [6 empty] | 166806
В том числе, справочно:
80% ФОТ (от 132185) (Поз. 3-4, 7, 9) | [6 empty] | 105748
95% ФОТ (от 47225) (Поз. 1-2, 5, 13, 15-16, 18-19) | [6 empty] | 44864
130% ФОТ (от 12457) (Поз. 10-11) | [6 empty] | 16194
Сметная прибыль | [6 empty] | 94183
В том числе, справочно:
45% ФОТ (от 132185) (Поз. 3-4, 7, 9) | [6 empty] | 59483
50% ФОТ (от 47225) (Поз. 1-2, 5, 13, 15-16, 18-19) | [6 empty] | 23613
89% ФОТ (от 12457) (Поз. 10-11) | [6 empty] | 11087
Итого по разделу 1 ЗЕМЛЯНЫЕ РАБОТЫ | [6 empty] | 2091346 |  |  |  |  | 770.16 | 118.06
Раздел 2. РАЗБОРКА А/Б ПОКРЫТИЯ И ВОССТАНОВЛЕНИЕ ВНУТРИКВАРТАЛЬНЫХ ПРОЕЗДОВ
Разборка асф/бет покрытия
20 | ФЕР27-03-011-01 Приказ Минстроя России от 01.06.2020 №294/пр | Срезка поверхностного слоя асфальтобетонных дорожных покрытий с применением фрез при ширине фрезерования до 1300 мм, толщина слоя: до 5 см | 100 м2 |  | 0,397 39,7 / 100 | 2654.33 | 1054 | 21 | 1032 | 93 | 1 | 0.1 | 0.3
|  | Затраты труда рабочих (ср 2,9) | чел.-ч | 0.26 | 0.1 | 204.12 | 20.41 | 20.41
|  | Затраты труда машинистов | чел.-ч | 0.76 | 0.3
| 1. 91.08.10-054 | Фрезы самоходные дорожные, ширина барабана от 1000 мм до 1300 мм | маш.час | 0.27 | 0.11 | 7319.56 | 805.15 |  | 805.15 | 35.81
| 2. 91.13.01-032 | Машины дорожной службы (машина дорожного мастера) | маш.час | 0.27 | 0.11 | 1082.18 | 119.04 |  | 119.04 | 30.75
| 3. 91.14.03-003 | Автомобили-самосвалы, грузоподъемность до 15 т | маш.час | 0.21 | 0.08 | 1501.15 | 120.09 |  | 120.09 | 26.04
| 4. 01.7.03.01-0001 | Вода | м3 | 0.077 | 0.031 | 31.93 | 0.99 |  |  |  | 0.99
21 | ФЕР27-03-008-04 Приказ Минстроя России от 26.12.2019 №876/пр | Разборка покрытий и оснований: асфальтобетонных | 100 м3 |  | 0,00715 (5,5*0,13) / 100 | 80659.31 | 577 | 258 | 319 | 80 |  | 1.29 | 0.33
|  | Затраты труда рабочих (ср 2,7) | чел.-ч | 179.8 | 1.29 | 200.65 | 258.84 | 258.84
|  | Затраты труда машинистов | чел.-ч | 45.63 | 0.33
| 1. 91.01.02-004 | Автогрейдеры среднего типа, мощность 99 кВт (135 л.с.) | маш.час | 1.55 | 0.01 | 2497.44 | 24.97 |  | 24.97 | 3.26
| 2. 91.18.01-007 | Компрессоры передвижные с двигателем внутреннего сгорания, давление до 686 кПа (7 ат), производительность до 5 м3/мин | маш.час | 44.08 | 0.32 | 891.34 | 285.23 |  | 285.23 | 77.63
| 3. 91.21.10-003 | Молотки при работе от передвижных компрессорных станций отбойные пневматические | маш.час | 88.16 | 0.63 | 16.12 | 10.16 |  | 10.16
22 | ФЕР27-03-008-02 Приказ Минстроя России от 26.12.2019 №876/пр | Разборка покрытий и оснований: щебеночных | 100 м3 |  | 0,0143 (5,5*0,26) / 100 | 9349.05 | 134 | 36 | 98 | 17 |  | 0.19 | 0.05
|  | Затраты труда рабочих (ср 2) | чел.-ч | 13.22 | 0.19 | 188.32 | 35.78 | 35.78
|  | Затраты труда машинистов | чел.-ч | 3.79 | 0.05
| 1. 91.01.02-004 | Автогрейдеры среднего типа, мощность 99 кВт (135 л.с.) | маш.час | 1.94 | 0.03 | 2497.44 | 74.92 |  | 74.92 | 9.77
| 2. 91.12.06-012 | Рыхлители прицепные (без трактора) | маш.час | 1.39 | 0.02 | 42.01 | 0.84 |  | 0.84
| 3. 91.13.01-038 | Машины поливомоечные 6000 л | маш.час | 0.46 | 0.01 | 1508.9 | 15.09 |  | 15.09 | 2.8
| 4. 91.15.02-023 | Тракторы на гусеничном ходу, мощность 59 кВт (80 л.с.) | маш.час | 1.39 | 0.02 | 907.88 | 18.16 |  | 18.16 | 6.51
23 | ФССЦпг-01-01-01-043 Приказ Минстроя России от 26.12.2019 №876/пр | Погрузо-разгрузочные работы при автомобильных перевозках: Погрузка мусора строительного с погрузкой экскаваторами емкостью ковша до 0,5 м3 | 1 т груза |  | 3,003 0,715*1,8+1,43*1,2 | 47.98 | 144 |  | 144
24 | ФССЦпг-03-21-01-025 Приказ Минстроя России от 26.12.2019 №876/пр | Перевозка грузов автомобилями-самосвалами грузоподъемностью 10 т работающих вне карьера на расстояние: I класс груза до 25 км | 1 т груза |  | 6,576 39,7*0,05*1,8+3,003 | 217.56 | 1431 |  | 1431
Восстановление проезжей части внутриквартальных проездов
25 | ФЕР27-04-006-03 Приказ Минстроя России от 01.06.2020 №294/пр | Устройство оснований толщиной 15 см из щебня фракции 40-70 мм при укатке каменных материалов с пределом прочности на сжатие свыше 68,6 до 98,1 МПа (свыше 700 до 1000 кгс/см2): нижнего слоя двухслойных | 1000 м2 |  | 0,0055 5,5 / 1000 | 295170.07 | 1623 | 32 | 155 | 43 | 1436 | 0.16 | 0.15
|  | Затраты труда рабочих (ср 2,5) | чел.-ч | 29.6 | 0.16 | 197.18 | 31.55 | 31.55
|  | Затраты труда машинистов | чел.-ч | 26.44 | 0.15
| 1. 91.01.01-034 | Бульдозеры, мощность 59 кВт (80 л.с.) | маш.час | 2.35 | 0.01 | 909.02 | 9.09 |  | 9.09 | 2.8
| 2. 91.06.05-011 | Погрузчики, грузоподъемность 5 т | маш.час | 3.69 | 0.02 | 917.7 | 18.35 |  | 18.35 | 4.85
З | 3. 91.08.03-013 | Катки самоходные гладкие вибрационные, масса 9 т (ТСЭМ-120952, 1136,25 р. м-ч/ 348,19 р. ЗП) | маш.час | 11.7 | 0.06 | 1136.25 | 68.18 |  | 68.18 | 20.89
З | 4. 91.08.03-016 | Катки самоходные гладкие вибрационные, масса 8 т (ТСЭМ-120951; 789,03 р м-ч/ 242,58 р ЗП) | маш.час | 5.74 | 0.03 | 789.03 | 23.67 |  | 23.67 | 7.28
| 5. 91.13.01-038 | Машины поливомоечные 6000 л | маш.час | 2.6 | 0.01 | 1508.9 | 15.09 |  | 15.09 | 2.8
| 6. 01.7.03.01-0001 | Вода | м3 | 20 | 0.11 | 31.93 | 3.51 |  |  |  | 3.51
З | 7. ФССЦ-02.2.05.04-1822 | Щебень М 1000, фракция 40-80(70) мм, группа 2 (ТССЦ-408-0012, 1378,45 руб) | м3 | 189 | 1.04 | 1378.45 | 1433.59 |  |  |  | 1433.59
26 | ФЕР27-04-006-04 Приказ Минстроя России от 01.06.2020 №294/пр | На каждый 1 см изменения толщины слоя добавлять или исключать к расценкам 27-04-006-01, 27-04-006-02, 27-04-006-03 (до 13 см) (корректировка толщины ПЗ=2 (ОЗП=2; ЭМ=2 к расх.; ЗПМ=2; МАТ=2 к расх.; ТЗ=2; ТЗМ=2)) | 1000 м2 |  | -0,0055 -5,5 / 1000 | 39480.92 | -217 |  | -26 | -8 | -191 |  | -0.03
|  | Затраты труда машинистов | чел.-ч | 5.02 | -0.03
| 1. 91.06.05-011 | Погрузчики, грузоподъемность 5 т | маш.час | 1.66 | -0.01 | 917.7 | -9.18 |  | -9.18 | -2.43
З | 2. 91.08.03-013 | Катки самоходные гладкие вибрационные, масса 9 т (ТСЭМ-120952, 1136,25 р. м-ч/ 348,19 р. ЗП) | маш.час | 1.64 | -0.01 | 1136.25 | -11.36 |  | -11.36 | -3.48
З | 3. 91.08.03-016 | Катки самоходные гладкие вибрационные, масса 8 т (ТСЭМ-120951, 789,03 р. м-ч/242,58 р. ЗП ) | маш.час | 1.72 | -0.01 | 789.03 | -7.89 |  | -7.89 | -2.43
З | 4. ФССЦ-02.2.05.04-1822 | Щебень М 1000, фракция 40-80(70) мм, группа 2 (ТССЦ-408-0012, 1378,45 руб) | м3 | 25.2 | -0.139 | 1378.45 | -191.6 |  |  |  | -191.6
27 | ФЕР27-04-006-02 Приказ Минстроя России от 01.06.2020 №294/пр | Устройство оснований толщиной 15 см из щебня фракции 40-70 мм при укатке каменных материалов с пределом прочности на сжатие свыше 68,6 до 98,1 МПа (свыше 700 до 1000 кгс/см2): верхнего слоя двухслойных | 1000 м2 |  | 0,0055 5,5 / 1000 | 341269.2 | 1877 | 36 | 243 | 66 | 1598 | 0.18 | 0.22
|  | Затраты труда рабочих (ср 2,5) | чел.-ч | 33 | 0.18 | 197.18 | 35.49 | 35.49
|  | Затраты труда машинистов | чел.-ч | 40.24 | 0.22
| 1. 91.01.02-004 | Автогрейдеры среднего типа, мощность 99 кВт (135 л.с.) | маш.час | 1.6 | 0.01 | 2497.44 | 24.97 |  | 24.97 | 3.26
| 2. 91.06.05-011 | Погрузчики, грузоподъемность 5 т | маш.час | 7.96 | 0.04 | 917.7 | 36.71 |  | 36.71 | 9.7
З | 3. 91.08.03-013 | Катки самоходные гладкие вибрационные, масса 9 т (ТСЭМ-120952, 1136,25 р. м-ч/ 348,19 р. ЗП) | маш.час | 19 | 0.1 | 1136.25 | 113.63 |  | 113.63 | 34.82
З | 4. 91.08.03-016 | Катки самоходные гладкие вибрационные, масса 8 т (ТСЭМ-120951, 789,03 р. м-ч/242,58 р. ЗП ) | маш.час | 8.51 | 0.05 | 789.03 | 39.45 |  | 39.45 | 12.13
| 5. 91.13.01-038 | Машины поливомоечные 6000 л | маш.час | 2.6 | 0.01 | 1508.9 | 15.09 |  | 15.09 | 2.8
| 6. 01.7.03.01-0001 | Вода | м3 | 30 | 0.165 | 31.93 | 5.27 |  |  |  | 5.27
З | 7. ФССЦ-02.2.05.04-1702 | Щебень М 1000, фракция 10-20 мм, группа 2 (ТССЦ-408-0010, 1937,82 руб) | м3 | 15 | 0.083 | 1937.82 | 160.84 |  |  |  | 160.84
З | 8. ФССЦ-02.2.05.04-1822 | Щебень М 1000, фракция 40-80(70) мм, группа 2 (ТССЦ-408-0012, 1378,45 руб) | м3 | 189 | 1.04 | 1378.45 | 1433.59 |  |  |  | 1433.59
28 | ФЕР27-04-006-04 Приказ Минстроя России от 01.06.2020 №294/пр | На каждый 1 см изменения толщины слоя добавлять или исключать к расценкам 27-04-006-01, 27-04-006-02, 27-04-006-03 (до 13 см) (корректировка толщины ПЗ=2 (ОЗП=2; ЭМ=2 к расх.; ЗПМ=2; МАТ=2 к расх.; ТЗ=2; ТЗМ=2)) | 1000 м2 |  | -0,0055 -5,5 / 1000 | 39480.92 | -217 |  | -26 | -8 | -191 |  | -0.03
|  | Затраты труда машинистов | чел.-ч | 5.02 | -0.03
| 1. 91.06.05-011 | Погрузчики, грузоподъемность 5 т | маш.час | 1.66 | -0.01 | 917.7 | -9.18 |  | -9.18 | -2.43
| 2. 91.08.03-013 | Катки самоходные гладкие вибрационные, масса 9 т (ТСЭМ-120952, 1136,25 р. м-ч/ 348,19 р. ЗП) | маш.час | 1.64 | -0.01 | 1136.25 | -11.36 |  | -11.36 | -3.48
З | 3. 91.08.03-016 | Катки самоходные гладкие вибрационные, масса 8 т (ТСЭМ-120951, 789,03 р. м-ч/242,58 р. ЗП ) | маш.час | 1.72 | -0.01 | 789.03 | -7.89 |  | -7.89 | -2.43
З | 4. ФССЦ-02.2.05.04-1822 | Щебень М 1000, фракция 40-80(70) мм, группа 2 (ТССЦ-408-0012, 1378,45 руб) | м3 | 25.2 | -0.139 | 1378.45 | -191.6 |  |  |  | -191.6
29 | ФЕР27-06-026-01 Приказ Минстроя России от 26.12.2019 №876/пр | Розлив вяжущих материалов (0,8 л на м2) | т |  | 0,0044 5,5*0,8/1000 | 424.67 | 2 |  | 2 | 1
|  | Затраты труда машинистов | чел.-ч | 0.66
Н | 1. 01.2.01.01 | Битум | т | 1.03 | 0.005
30 | ФССЦ-01.2.01.01-0001 Приказ Минстроя России от 26.12.2019 №876/пр | Битумы нефтяные дорожные жидкие МГ, СГ | т |  | 0,005 | 17394.1 | 87 |  |  |  | 87
31 | ФЕР27-06-029-01 Приказ Минстроя России от 01.06.2020 №294/пр | Устройство покрытия из горячих асфальтобетонных смесей асфальтоукладчиками второго типоразмера, толщина слоя 4 см | 1000 м2 |  | 0,0055 5,5 / 1000 | 62568.55 | 344 | 24 | 289 | 32 | 31 | 0.11 | 0.1
|  | Затраты труда рабочих (ср 3,2) | чел.-ч | 20.86 | 0.11 | 211.06 | 23.22 | 23.22
|  | Затраты труда машинистов | чел.-ч | 18.85 | 0.1
| 1. 91.06.03-049 | Лебедки ручные и рычажные тяговым усилием до 9,81 кН (1 т) | маш.час | 2.44 | 0.01 | 8.31 | 0.08 |  | 0.08
| 2. 91.08.01-004 | Асфальтоукладчики гусеничные, ширина укладки от 2 до 5 м, скорость укладки 16 м/мин | маш.час | 2.04 | 0.01 | 4783.85 | 47.84 |  | 47.84 | 3.97
З | 3. 91.08.03-013 | Катки самоходные гладкие вибрационные, масса 9 т (ТСЭМ-120952, 1136,25 р. м-ч/ 348,19 р. ЗП) | маш.час | 2.14 | 0.01 | 1136.25 | 11.36 |  | 11.36 | 3.48
З | 4. 91.08.03-016 | Катки самоходные гладкие вибрационные, масса 8 т (ТСЭМ-120951, 789,03 р. м-ч/242,58 р. ЗП ) | маш.час | 1.51 | 0.01 | 789.03 | 7.89 |  | 7.89 | 2.43
З | 5. 91.08.03-047 | Катки самоходные пневмоколесные статические, масса 12 т (ТСЭМ-120910; 2352,54 р м-ч/348,19 р ЗП) | маш.час | 2.59 | 0.01 | 2352.54 | 23.53 |  | 23.53 | 3.48
З | 6. 91.08.03-049 | Катки самоходные гладкие вибрационные, масса 14 т (ТСЭМ-120952, 1136,25 р. м-ч/ 348,19 р. ЗП | маш.час | 0.97 | 0.01 | 1136.25 | 11.36 |  | 11.36 | 3.48
| 7. 91.08.06-001 | Нарезчики швов, мощность 20,5 кВт (28 л.с.) | маш.час | 1.52 | 0.01 | 82.39 | 0.82 |  | 0.82
| 8. 91.08.11-031 | Перегружатели асфальтовой смеси, емкость бункера до 25 т | маш.час | 2.04 | 0.01 | 7158.79 | 71.59 |  | 71.59 | 3.48
| 9. 91.08.11-041 | Разогреватели швов инфракрасные | маш.час | 2.04 | 0.01 | 227.98 | 2.28 |  | 2.28
| 10. 91.13.01-038 | Машины поливомоечные 6000 л | маш.час | 3.1 | 0.02 | 1508.9 | 30.18 |  | 30.18 | 5.59
| 11. 91.18.01-013 | Компрессоры передвижные, давление 2,0 МПа, производительность 60 м3/мин | маш.час | 3.71 | 0.02 | 3053.18 | 61.06 |  | 61.06 | 4.85
| 12. 91.21.10-003 | Молотки при работе от передвижных компрессорных станций отбойные пневматические | маш.час | 1.15 | 0.01 | 16.12 | 0.16 |  | 0.16
| 13. 01.7.03.01-0002 | Вода водопроводная | м3 | 20.52 | 0.113 | 29.23 | 3.3 |  |  |  | 3.3
Уд | 14. 01.7.07.26-0032 | Шнур полиамидный крученый, диаметр 2 мм | т | 0.0024
Уд | 15. 01.7.15.02-0051 | Болты анкерные | т | 0.012
| 16. 01.7.17.06-0061 | Диск алмазный для твердых материалов, диаметр 350 мм | шт | 0.782 | 0.004 | 6248.53 | 24.99 |  |  |  | 24.99
Н | 17. 04.2.01.01 | Смесь асфальтобетонная | т
Уд | 18. 08.1.02.11-0001 | Поковки из квадратных заготовок, масса 1,8 кг | т | 0.0008
Уд | 19. 08.4.03.02-0007 | Сталь арматурная, горячекатаная, гладкая, класс А-I, диаметр 20-22 мм | т | 0.0008
32 | ФЕР27-06-030-01 Приказ Минстроя России от 26.12.2019 №876/пр | При изменении толщины покрытия на 0,5 см добавлять или исключать к расценке 27-06-029-01 (до 8 см) (корректировка толщины ПЗ=8 (ОЗП=8; ЭМ=8 к расх.; ЗПМ=8; МАТ=8 к расх.; ТЗ=8; ТЗМ=8)) | 1000 м2 |  | 0,0055 5,5 / 1000 | 14089.04 | 77 | 3 | 73 | 6 | 1 | 0.02 | 0.02
|  | Затраты труда рабочих (ср 3,8) | чел.-ч | 2.8 | 0.02 | 227.03 | 4.54 | 4.54
|  | Затраты труда машинистов | чел.-ч | 3.76 | 0.02
| 1. 01.7.03.01-0002 | Вода водопроводная | м3 | 3.52 | 0.019 | 29.23 | 0.56 |  |  |  | 0.56
Н | 2. 04.2.01.01 | Смесь асфальтобетонная | т
33 | ФССЦ-04.2.01.02-0006 Приказ Минстроя России от 20.10.2020 №636/пр | Смеси асфальтобетонные пористые крупнозернистые марка II (ФЕР27-06-020-06, ФЕР27-06-021-06), (ТССЦ-410-0022, 2723,73 р.) | т |  | 1,02 (92,5+11,6*8)*5,5/1000 | 2723.73 | 2778 |  |  |  | 2778
34 | ФЕР27-06-026-01 Приказ Минстроя России от 26.12.2019 №876/пр | Розлив вяжущих материалов (0,6 л на м2) | т |  | 0,0033 5,5*0,6/1000 | 424.67 | 1 |  | 1 | 1
|  | Затраты труда машинистов | чел.-ч | 0.66
Н | 1. 01.2.01.01 | Битум | т | 1.03 | 0.003
35 | ФССЦ-01.2.01.01-0001 Приказ Минстроя России от 26.12.2019 №876/пр | Битумы нефтяные дорожные жидкие МГ, СГ | т |  | 0,003 | 17394.1 | 52 |  |  |  | 52
36 | ФЕР27-06-029-01 Приказ Минстроя России от 01.06.2020 №294/пр | Устройство покрытия из горячих асфальтобетонных смесей асфальтоукладчиками второго типоразмера, толщина слоя 4 см | 1000 м2 |  | 0,0055 5,5 / 1000 | 62568.55 | 344 | 24 | 289 | 32 | 31 | 0.11 | 0.1
|  | Затраты труда рабочих (ср 3,2) | чел.-ч | 20.86 | 0.11 | 211.06 | 23.22 | 23.22
|  | Затраты труда машинистов | чел.-ч | 18.85 | 0.1
| 1. 91.06.03-049 | Лебедки ручные и рычажные тяговым усилием до 9,81 кН (1 т) | маш.час | 2.44 | 0.01 | 8.31 | 0.08 |  | 0.08
| 2. 91.08.01-004 | Асфальтоукладчики гусеничные, ширина укладки от 2 до 5 м, скорость укладки 16 м/мин | маш.час | 2.04 | 0.01 | 4783.85 | 47.84 |  | 47.84 | 3.97
З | 3. 91.08.03-017 | Катки самоходные гладкие вибрационные, масса 10 т (ТСЭМ-120952, 1136,25 р. м-ч/ 348,19 р. ЗП) | маш.час | 2.14 | 0.01 | 1136.25 | 11.36 |  | 11.36 | 3.48
З | 4. 91.08.03-045 | Катки самоходные гладкие вибрационные, масса 7 т (ТСЭМ-120951; 789,03 р м-ч/ 242,58 р ЗП) | маш.час | 1.51 | 0.01 | 789.03 | 7.89 |  | 7.89 | 2.43
З | 5. 91.08.03-047 | Катки самоходные пневмоколесные статические, масса 12 т (ТСЭМ-120910; 2352,54 р м-ч/348,19 р ЗП) | маш.час | 2.59 | 0.01 | 2352.54 | 23.53 |  | 23.53 | 3.48
З | 6. 91.08.03-049 | Катки самоходные гладкие вибрационные, масса 14 т (ТСЭМ-120952, 1136,25 р. м-ч/ 348,19 р. ЗП) | маш.час | 0.97 | 0.01 | 1136.25 | 11.36 |  | 11.36 | 3.48
| 7. 91.08.06-001 | Нарезчики швов, мощность 20,5 кВт (28 л.с.) | маш.час | 1.52 | 0.01 | 82.39 | 0.82 |  | 0.82
| 8. 91.08.11-031 | Перегружатели асфальтовой смеси, емкость бункера до 25 т | маш.час | 2.04 | 0.01 | 7158.79 | 71.59 |  | 71.59 | 3.48
| 9. 91.08.11-041 | Разогреватели швов инфракрасные | маш.час | 2.04 | 0.01 | 227.98 | 2.28 |  | 2.28
| 10. 91.13.01-038 | Машины поливомоечные 6000 л | маш.час | 3.1 | 0.02 | 1508.9 | 30.18 |  | 30.18 | 5.59
| 11. 91.18.01-013 | Компрессоры передвижные, давление 2,0 МПа, производительность 60 м3/мин | маш.час | 3.71 | 0.02 | 3053.18 | 61.06 |  | 61.06 | 4.85
| 12. 91.21.10-003 | Молотки при работе от передвижных компрессорных станций отбойные пневматические | маш.час | 1.15 | 0.01 | 16.12 | 0.16 |  | 0.16
| 13. 01.7.03.01-0002 | Вода водопроводная | м3 | 20.52 | 0.113 | 29.23 | 3.3 |  |  |  | 3.3
Уд | 14. 01.7.07.26-0032 | Шнур полиамидный крученый, диаметр 2 мм | т | 0.0024
Уд | 15. 01.7.15.02-0051 | Болты анкерные | т | 0.012
| 16. 01.7.17.06-0061 | Диск алмазный для твердых материалов, диаметр 350 мм | шт | 0.782 | 0.004 | 6248.53 | 24.99 |  |  |  | 24.99
Н | 17. 04.2.01.01 | Смесь асфальтобетонная | т
Уд | 18. 08.1.02.11-0001 | Поковки из квадратных заготовок, масса 1,8 кг | т | 0.0008
Уд | 19. 08.4.03.02-0007 | Сталь арматурная, горячекатаная, гладкая, класс А-I, диаметр 20-22 мм | т | 0.0008
37 | ФЕР27-06-030-01 Приказ Минстроя России от 26.12.2019 №876/пр | При изменении толщины покрытия на 0,5 см добавлять или исключать к расценке 27-06-029-01 (до 5 см) (корректировка толщины ПЗ=2 (ОЗП=2; ЭМ=2 к расх.; ЗПМ=2; МАТ=2 к расх.; ТЗ=2; ТЗМ=2)) | 1000 м2 |  | 0,0055 5,5 / 1000 | 3522.26 | 19 | 1 | 18 | 2 |  |  | 0.01
|  | Затраты труда машинистов | чел.-ч | 0.94 | 0.01
| 1. 01.7.03.01-0002 | Вода водопроводная | м3 | 0.88 | 0.005 | 29.23 | 0.15 |  |  |  | 0.15
Н | 2. 04.2.01.01 | Смесь асфальтобетонная | т
38 | ФССЦ-04.2.01.01-0052 Приказ Минстроя России от 30.06.2020 №352/пр | Смеси асфальтобетонные плотные мелкозернистые тип В марка III (ФЕР27-06-020-01, ФЕР27-06-021-01), (ТССЦ-410-0011, 3159,26 р.) | т |  | 0,66 (96,6+12,1*2)*5,5/1000 | 3159.26 | 2085 |  |  |  | 2085
39 | ФЕР27-06-026-01 Приказ Минстроя России от 26.12.2019 №876/пр | Розлив вяжущих материалов (0,4 л на м2) | т |  | 0,01588 39,7*0,4/1000 | 424.67 | 7 |  | 7 | 3 |  |  | 0.01
|  | Затраты труда машинистов | чел.-ч | 0.66 | 0.01
| 1. 91.08.02-001 | Автогудронаторы, емкость цистерны 3500 л | маш.час | 0.33 | 0.01 | 1286.88 | 12.87 |  | 12.87 | 5.22
Н | 2. 01.2.01.01 | Битум | т | 1.03 | 0.016
40 | ФССЦ-01.2.01.01-0001 Приказ Минстроя России от 26.12.2019 №876/пр | Битумы нефтяные дорожные жидкие МГ, СГ | т |  | 0,016 | 17394.1 | 278 |  |  |  | 278
41 | ФЕР27-06-029-01 Приказ Минстроя России от 01.06.2020 №294/пр | Устройство покрытия из горячих асфальтобетонных смесей асфальтоукладчиками второго типоразмера, толщина слоя 4 см | 1000 м2 |  | 0,0397 39,7 / 1000 | 62568.55 | 2484 | 175 | 2089 | 231 | 220 | 0.83 | 0.75
|  | Затраты труда рабочих (ср 3,2) | чел.-ч | 20.86 | 0.83 | 211.06 | 175.18 | 175.18
|  | Затраты труда машинистов | чел.-ч | 18.85 | 0.75
| 1. 91.06.03-049 | Лебедки ручные и рычажные тяговым усилием до 9,81 кН (1 т) | маш.час | 2.44 | 0.1 | 8.31 | 0.83 |  | 0.83
| 2. 91.06.05-011 | Погрузчики, грузоподъемность 5 т | маш.час | 0.55 | 0.02 | 917.7 | 18.35 |  | 18.35 | 4.85
| 3. 91.08.01-004 | Асфальтоукладчики гусеничные, ширина укладки от 2 до 5 м, скорость укладки 16 м/мин | маш.час | 2.04 | 0.08 | 4783.85 | 382.71 |  | 382.71 | 31.77
З | 4. 91.08.03-017 | Катки самоходные гладкие вибрационные, масса 10 т (ТСЭМ-120952, 1136,25 р. м-ч/ 348,19 р. ЗП) | маш.час | 2.14 | 0.08 | 1136.25 | 90.9 |  | 90.9 | 27.86
З | 5. 91.08.03-045 | Катки самоходные гладкие вибрационные, масса 7 т (ТСЭМ-120951; 789,03 р м-ч/ 242,58 р ЗП) | маш.час | 1.51 | 0.06 | 789.03 | 47.34 |  | 47.34 | 14.55
З | 6. 91.08.03-047 | Катки самоходные пневмоколесные статические, масса 12 т (ТСЭМ-120910; 2352,54 р м-ч/348,19 р ЗП) | маш.час | 2.59 | 0.1 | 2352.54 | 235.25 |  | 235.25 | 34.82
З | 7. 91.08.03-049 | Катки самоходные гладкие вибрационные, масса 14 т (ТСЭМ-120952, 1136,25 р. м-ч/ 348,19 р. ЗП) | маш.час | 0.97 | 0.04 | 1136.25 | 45.45 |  | 45.45 | 13.93
| 8. 91.08.06-001 | Нарезчики швов, мощность 20,5 кВт (28 л.с.) | маш.час | 1.52 | 0.06 | 82.39 | 4.94 |  | 4.94
| 9. 91.08.11-031 | Перегружатели асфальтовой смеси, емкость бункера до 25 т | маш.час | 2.04 | 0.08 | 7158.79 | 572.7 |  | 572.7 | 27.86
| 10. 91.08.11-041 | Разогреватели швов инфракрасные | маш.час | 2.04 | 0.08 | 227.98 | 18.24 |  | 18.24
| 11. 91.13.01-038 | Машины поливомоечные 6000 л | маш.час | 3.1 | 0.12 | 1508.9 | 181.07 |  | 181.07 | 33.54
| 12. 91.13.03-112 | Спецавтомобили-вездеходы, грузоподъемность до 1,5 т | маш.час | 0.2 | 0.01 | 1464.32 | 14.64 |  | 14.64 | 2.8
| 13. 91.18.01-013 | Компрессоры передвижные, давление 2,0 МПа, производительность 60 м3/мин | маш.час | 3.71 | 0.15 | 3053.18 | 457.98 |  | 457.98 | 36.39
| 14. 91.21.10-003 | Молотки при работе от передвижных компрессорных станций отбойные пневматические | маш.час | 1.15 | 0.05 | 16.12 | 0.81 |  | 0.81
| 15. 01.7.03.01-0002 | Вода водопроводная | м3 | 20.52 | 0.815 | 29.23 | 23.82 |  |  |  | 23.82
Уд | 16. 01.7.07.26-0032 | Шнур полиамидный крученый, диаметр 2 мм | т | 0.0024
Уд | 17. 01.7.15.02-0051 | Болты анкерные | т | 0.012
| 18. 01.7.17.06-0061 | Диск алмазный для твердых материалов, диаметр 350 мм | шт | 0.782 | 0.031 | 6248.53 | 193.7 |  |  |  | 193.7
Н | 19. 04.2.01.01 | Смесь асфальтобетонная | т
Уд | 20. 08.1.02.11-0001 | Поковки из квадратных заготовок, масса 1,8 кг | т | 0.0008
Уд | 21. 08.4.03.02-0007 | Сталь арматурная, горячекатаная, гладкая, класс А-I, диаметр 20-22 мм | т | 0.0008
42 | ФЕР27-06-030-01 Приказ Минстроя России от 26.12.2019 №876/пр | При изменении толщины покрытия на 0,5 см добавлять или исключать к расценке 27-06-029-01 (до 5 см) (корректировка толщины ПЗ=2 (ОЗП=2; ЭМ=2 к расх.; ЗПМ=2; МАТ=2 к расх.; ТЗ=2; ТЗМ=2)) | 1000 м2 |  | 0,0397 | 3522.26 | 140 | 6 | 131 | 11 | 3 | 0.03 | 0.04
|  | Затраты труда рабочих (ср 3,8) | чел.-ч | 0.7 | 0.03 | 227.03 | 6.81 | 6.81
|  | Затраты труда машинистов | чел.-ч | 0.94 | 0.04
| 1. 91.06.05-011 | Погрузчики, грузоподъемность 5 т | маш.час | 0.22 | 0.01 | 917.7 | 9.18 |  | 9.18 | 2.43
| 2. 91.08.01-004 | Асфальтоукладчики гусеничные, ширина укладки от 2 до 5 м, скорость укладки 16 м/мин | маш.час | 0.2 | 0.01 | 4783.85 | 47.84 |  | 47.84 | 3.97
| 3. 91.08.11-031 | Перегружатели асфальтовой смеси, емкость бункера до 25 т | маш.час | 0.2 | 0.01 | 7158.79 | 71.59 |  | 71.59 | 3.48
| 4. 91.08.11-041 | Разогреватели швов инфракрасные | маш.час | 0.2 | 0.01 | 227.98 | 2.28 |  | 2.28
| 5. 91.13.01-038 | Машины поливомоечные 6000 л | маш.час | 0.2 | 0.01 | 1508.9 | 15.09 |  | 15.09 | 2.8
| 6. 01.7.03.01-0002 | Вода водопроводная | м3 | 0.88 | 0.035 | 29.23 | 1.02 |  |  |  | 1.02
Н | 7. 04.2.01.01 | Смесь асфальтобетонная | т
43 | ФССЦ-04.2.01.01-0052 Приказ Минстроя России от 30.06.2020 №352/пр | Смеси асфальтобетонные плотные мелкозернистые тип В марка III (ФЕР27-06-020-01, ФЕР27-06-021-01), (ТССЦ-410-0011, 3159,26 р.) | т |  | 4,8 (96,6+12,1*2)*39,7/1000 | 3159.26 | 15164 |  |  |  | 15164
Итого прямые затраты по разделу в текущих ценах | [6 empty] | 30268 | 616 | 6269 | 602 | 23383 | 3.02 | 2.02
Накладные расходы | [6 empty] | 1730
В том числе, справочно:
142% ФОТ (от 1218) (Поз. 20-22, 25-29, 31-32, 34, 36-37, 39, 41-42) | [6 empty] | 1730
Сметная прибыль | [6 empty] | 1157
В том числе, справочно:
95% ФОТ (от 1218) (Поз. 20-22, 25-29, 31-32, 34, 36-37, 39, 41-42) | [6 empty] | 1157
Итого по разделу 2 РАЗБОРКА А/Б ПОКРЫТИЯ И ВОССТАНОВЛЕНИЕ ВНУТРИКВАРТАЛЬНЫХ ПРОЕЗДОВ | [6 empty] | 33155 |  |  |  |  | 3.02 | 2.02
Раздел 3. РАЗБОРКА И УСТАНОВКА БОРТОВЫХ КАМНЕЙ
44 | ФЕР27-03-010-01 Приказ Минстроя России от 26.12.2019 №876/пр | Разборка бортовых камней: на бетонном основании | 100 м |  | 0,08 (2+6) / 100 | 14843.75 | 1188 | 1188 |  |  |  | 6.14
|  | Затраты труда рабочих (ср 2,3) | чел.-ч | 76.7 | 6.14 | 193.53 | 1188.27 | 1188.27
45 | ФССЦпг-01-01-01-043 Приказ Минстроя России от 26.12.2019 №876/пр | Погрузо-разгрузочные работы при автомобильных перевозках: Погрузка мусора строительного с погрузкой экскаваторами емкостью ковша до 0,5 м3 | 1 т груза |  | 0,44 0,1*2+0,04*6 | 47.98 | 21 |  | 21
46 | ФССЦпг-03-21-01-025 Приказ Минстроя России от 26.12.2019 №876/пр | Перевозка грузов автомобилями-самосвалами грузоподъемностью 10 т работающих вне карьера на расстояние: I класс груза до 25 км | 1 т груза |  | 0,44 | 217.56 | 96 |  | 96
Установка бортовых каменей
47 | ФЕР27-02-010-02 Приказ Минстроя России от 26.12.2019 №876/пр | Установка бортовых камней бетонных: при других видах покрытий | 100 м |  | 0,02 2 / 100 | 36028.14 | 721 | 285 | 22 | 4 | 414 | 1.4 | 0.01
|  | Затраты труда рабочих (ср 2,9) | чел.-ч | 69.8 | 1.4 | 204.12 | 285.77 | 285.77
|  | Затраты труда машинистов | чел.-ч | 0.65 | 0.01
| 1. 91.05.05-015 | Краны на автомобильном ходу, грузоподъемность 16 т | маш.час | 0.61 | 0.01 | 1700.31 | 17 |  | 17 | 3.26
| 2. 04.1.02.05-0006 | Смеси бетонные тяжелого бетона (БСТ), класс В15 (М200) | м3 | 5.9 | 0.118 | 3349.88 | 395.29 |  |  |  | 395.29
| 3. 04.3.01.09-0014 | Раствор готовый кладочный, цементный, М100 | м3 | 0.06 | 0.001 | 2799.97 | 2.8 |  |  |  | 2.8
| 4. 11.1.03.03-0012 | Брусья необрезные, хвойных пород, длина 4-6,5 м, все ширины, толщина 100, 125 мм, сорт IV | м3 | 0.17 | 0.003 | 4081.57 | 12.24 |  |  |  | 12.24
Н | 5. 13.2.03.02 | Камни бортовые | м | 100 | 2
48 | ФССЦ-05.2.03.03-0032 Приказ Минстроя России от 26.12.2019 №876/пр | Камни бортовые БР 100.30.15, бетон В30 (М400), объем 0,043 м3 | шт |  | 2 | 470.01 | 940 |  |  |  | 940
49 | ФЕР27-02-010-02 Приказ Минстроя России от 26.12.2019 №876/пр | Установка бортовых камней бетонных: при других видах покрытий (Прил.27.3 п.3.8б Устройство бортовых камней сечением 100х200 мм при других видах покрытий: раствор цементный МАТ=0,33 к расх.) | 100 м |  | 0,06 6 / 100 | 22159.22 | 1330 | 855 | 65 | 13 | 410 | 4.19 | 0.04
|  | Затраты труда рабочих (ср 2,9) | чел.-ч | 69.8 | 4.19 | 204.12 | 855.26 | 855.26
|  | Затраты труда машинистов | чел.-ч | 0.65 | 0.04
| 1. 91.05.05-015 | Краны на автомобильном ходу, грузоподъемность 16 т | маш.час | 0.61 | 0.04 | 1700.31 | 68.01 |  | 68.01 | 13.02
| 2. 04.1.02.05-0006 | Смеси бетонные тяжелого бетона (БСТ), класс В15 (М200) | м3 | 1.947 | 0.117 | 3349.88 | 391.94 |  |  |  | 391.94
| 3. 04.3.01.09-0014 | Раствор готовый кладочный, цементный, М100 | м3 | 0.0198 | 0.001 | 2799.97 | 2.8 |  |  |  | 2.8
| 4. 11.1.03.03-0012 | Брусья необрезные, хвойных пород, длина 4-6,5 м, все ширины, толщина 100, 125 мм, сорт IV | м3 | 0.0561 | 0.003 | 4081.57 | 12.24 |  |  |  | 12.24
Н | 5. 13.2.03.02 | Камни бортовые | м | 33 | 1.98
50 | ФССЦ-05.2.03.03-0031 Приказ Минстроя России от 26.12.2019 №876/пр | Камни бортовые БР 100.20.8, бетон В22,5 (М300), объем 0,016 м3 | шт |  | 6 | 191.14 | 1147 |  |  |  | 1147
Итого прямые затраты по разделу в текущих ценах | [6 empty] | 5443 | 2328 | 204 | 17 | 2911 | 11.73 | 0.05
Накладные расходы | [6 empty] | 3330
В том числе, справочно:
142% ФОТ (от 2345) (Поз. 44, 47, 49) | [6 empty] | 3330
Сметная прибыль | [6 empty] | 2228
В том числе, справочно:
95% ФОТ (от 2345) (Поз. 44, 47, 49) | [6 empty] | 2228
Итого по разделу 3 РАЗБОРКА И УСТАНОВКА БОРТОВЫХ КАМНЕЙ | [6 empty] | 11001 |  |  |  |  | 11.73 | 0.05
Раздел 4. РАЗБОРКА И ВОССТАНОВЛЕНИЕ ПЛИТОЧНОГО ПОКРЫТИЯ
Разборка плиточного покрытия
51 | ФЕРр68-20-1 Приказ Минстроя России от 26.12.2019 №876/пр | Разборка тротуаров и дорожек из плит с их отноской и укладкой в штабель | 100 м2 |  | 0,473 47,3 / 100 | 3436.75 | 1626 | 1626 |  |  |  | 8.84
|  | Затраты труда рабочих (ср 1,7) | чел.-ч | 18.68 | 8.84 | 183.98 | 1626.38 | 1626.38
52 | ФЕР01-02-057-01 Приказ Минстроя России от 26.12.2019 №876/пр | Разработка грунта вручную в траншеях глубиной до 2 м без креплений с откосами, группа грунтов: 1 _ песок основание | 100 м3 |  | 0,026 (51,4*0,05) / 100 | 22221.76 | 578 | 578 |  |  |  | 3.07
|  | Затраты труда рабочих (ср 2) | чел.-ч | 118 | 3.07 | 188.32 | 578.14 | 578.14
53 | ФЕРр68-12-2 Приказ Минстроя России от 26.12.2019 №876/пр | Разборка покрытий и оснований: щебеночных | 100 м3 |  | 0,026 (17,3*0,15) / 100 | 7426.71 | 193 | 58 | 135 | 24 |  | 0.3 | 0.08
|  | Затраты труда рабочих (ср 2,1) | чел.-ч | 11.7 | 0.3 | 190.06 | 57.02 | 57.02
|  | Затраты труда машинистов | чел.-ч | 2.96 | 0.08
| 1. 91.01.02-004 | Автогрейдеры среднего типа, мощность 99 кВт (135 л.с.) | маш.час | 1.7 | 0.04 | 2497.44 | 99.9 |  | 99.9 | 13.02
| 2. 91.13.01-051 | Тракторы с щетками дорожными навесными | маш.час | 1.26 | 0.03 | 759.81 | 22.79 |  | 22.79 | 8.39
54 | ФЕР01-01-013-13 Приказ Минстроя России от 26.12.2019 №876/пр | Разработка грунта с погрузкой на автомобили-самосвалы экскаваторами с ковшом вместимостью: 0,5 (0,5-0,63) м3, группа грунтов 1 (погрузка от ручной разработки) | 1000 м3 |  | 0,0026 2,6 / 1000 | 39893.74 | 104 | 5 | 99 | 26 |  | 0.03 | 0.08
|  | Затраты труда рабочих (ср 2) | чел.-ч | 10.6 | 0.03 | 188.32 | 5.65 | 5.65
|  | Затраты труда машинистов | чел.-ч | 30.8 | 0.08
| 1. 91.01.01-035 | Бульдозеры, мощность 79 кВт (108 л.с.) | маш.час | 7.7 | 0.02 | 1278.02 | 25.56 |  | 25.56 | 6.51
| 2. 91.01.05-085 | Экскаваторы одноковшовые дизельные на гусеничном ходу, емкость ковша 0,5 м3 | маш.час | 23.1 | 0.06 | 1214.58 | 72.87 |  | 72.87 | 19.53
55 | ФССЦпг-01-01-01-043 Приказ Минстроя России от 26.12.2019 №876/пр | Погрузо-разгрузочные работы при автомобильных перевозках: Погрузка мусора строительного с погрузкой экскаваторами емкостью ковша до 0,5 м3 | 1 т груза |  | 3,12 2,6*1,2 | 47.98 | 150 |  | 150
56 | ФССЦпг-03-21-01-025 Приказ Минстроя России от 26.12.2019 №876/пр | Перевозка грузов автомобилями-самосвалами грузоподъемностью 10 т работающих вне карьера на расстояние: I класс груза до 25 км | 1 т груза |  | 7,02 2,6*1,5+3,12 | 217.56 | 1527 |  | 1527
Восстановление плиточного покрытия
57 | ФЕР27-07-002-01 Приказ Минстроя России от 01.06.2020 №294/пр | Устройство оснований толщиной 12 см под тротуары из кирпичного или известнякового щебня | 100 м2 |  | 0,173 17,3 / 100 | 7814.26 | 1352 | 858 | 483 | 126 | 11 | 4.2 | 0.51
|  | Затраты труда рабочих (ср 2,9) | чел.-ч | 24.3 | 4.2 | 204.12 | 857.3 | 857.3
|  | Затраты труда машинистов | чел.-ч | 2.92 | 0.51
| 1. 91.06.05-011 | Погрузчики, грузоподъемность 5 т | маш.час | 1.15 | 0.2 | 917.7 | 183.54 |  | 183.54 | 48.52
З | 2. 91.08.03-016 | Катки самоходные гладкие вибрационные, масса 8 т (ТСЭМ-120951; 789,03 р м-ч/ 242,58 р ЗП) | маш.час | 1.3 | 0.22 | 789.03 | 173.59 |  | 173.59 | 53.37
| 3. 91.13.01-038 | Машины поливомоечные 6000 л | маш.час | 0.47 | 0.08 | 1508.9 | 120.71 |  | 120.71 | 22.36
| 4. 01.7.03.01-0001 | Вода | м3 | 2 | 0.346 | 31.93 | 11.05 |  |  |  | 11.05
Н | 5. 02.2.05.04 | Щебень известняковый или кирпичный | м3 | 17.4 | 3.01
58 | ФЕР27-07-002-02 Приказ Минстроя России от 01.06.2020 №294/пр | На каждый 1 см изменения толщины оснований добавлять или исключать к расценке 27-07-002-01 _ (до толщ. 15 см) (коэф.изменения толщины ПЗ=3 (ОЗП=3; ЭМ=3 к расх.; ЗПМ=3; МАТ=3 к расх.; ТЗ=3; ТЗМ=3)) | 100 м2 |  | 0,173 17,3 / 100 | 605.97 | 105 | 57 | 48 | 13 |  | 0.28 | 0.05
|  | Затраты труда рабочих (ср 2,9) | чел.-ч | 1.62 | 0.28 | 204.12 | 57.15 | 57.15
|  | Затраты труда машинистов | чел.-ч | 0.3 | 0.05
| 1. 91.06.05-011 | Погрузчики, грузоподъемность 5 т | маш.час | 0.3 | 0.05 | 917.7 | 45.89 |  | 45.89 | 12.13
Н | 2. 02.2.05.04 | Щебень известняковый или кирпичный | м3 | 4.5 | 0.779
59 | ФССЦ-02.2.05.04-1567 Приказ Минстроя России от 26.12.2019 №876/пр | Щебень М 400, фракция 5(3)-10 мм, группа 2_ (ТССЦ-408-0021, 1170,6 р) | м3 |  | 0,26 15/1000*17,3 | 1170.6 | 304 |  |  |  | 304
60 | ФССЦ-02.2.05.04-1772 Приказ Минстроя России от 26.12.2019 №876/пр | Щебень М 600, фракция 20-40 мм, группа 2 _ (ТССЦ-408-0019, 1185,34 р) | м3 |  | 3,5287 3,0102+0,7785-0,26 | 1185.34 | 4183 |  |  |  | 4183
61 | ФЕР27-04-016-01 Приказ Минстроя России от 01.06.2020 №294/пр ПРИМ. | Устройство прослойки из нетканого синтетического материала (НСМ) под покрытием из сборных железобетонных плит: полосами | 1000 м2 |  | 0,0514 51,4 / 1000 | 4213.4 | 217 | 205 | 11 | 3 | 1 | 1.06 | 0.01
|  | Затраты труда рабочих (ср 2,3) | чел.-ч | 20.6 | 1.06 | 193.53 | 205.14 | 205.14
|  | Затраты труда машинистов | чел.-ч | 0.2 | 0.01
| 1. 91.14.02-001 | Автомобили бортовые, грузоподъемность до 5 т | маш.час | 0.2 | 0.01 | 1087.18 | 10.87 |  | 10.87 | 2.8
Н | 2. 01.7.12.05-1018 | Геотекстиль нетканый, поверхностной плотностью 550 г/м2 | м2
62 | ФССЦ-01.7.12.05-0161 Приказ Минстроя России от 26.12.2019 №876/пр | Полотно иглопробивное для дорожного строительства: «Дорнит-2» | 10 м2 |  | 5,654 (51,4*1,1) / 10 | 762.77 | 4313 |  |  |  | 4313
63 | ФЕР27-07-003-02 Приказ Минстроя России от 26.12.2019 №876/пр | Устройство бетонных плитных тротуаров с заполнением швов: песком | 100 м2 |  | 0,473 47,3 / 100 | 12155.87 | 5750 | 3955 | 1795 | 127 |  | 20.06 | 0.43
|  | Затраты труда рабочих (ср 2,5) | чел.-ч | 42.4 | 20.06 | 197.18 | 3955.43 | 3955.43
|  | Затраты труда машинистов | чел.-ч | 0.9 | 0.43
| 1. 91.05.05-015 | Краны на автомобильном ходу, грузоподъемность 16 т | маш.час | 0.38 | 0.18 | 1700.31 | 306.06 |  | 306.06 | 58.6
| 2. 91.08.09-001 | Виброплиты с двигателем внутреннего сгорания | маш.час | 4.7 | 2.22 | 550.34 | 1221.75 |  | 1221.75
| 3. 91.14.02-001 | Автомобили бортовые, грузоподъемность до 5 т | маш.час | 0.51 | 0.24 | 1087.18 | 260.92 |  | 260.92 | 67.08
Уд | 4. 02.3.01.02-1012 | Песок природный II класс, средний, круглые сита | м3 | 0.05 | 0.024
Н | 5. 04.3.02.13 | Смеси цементно-песчаные | т
Н | 6. 05.2.04.04 | Плиты бетонные тротуарные гладкие | м2 | 100 | 47.3
64 | ФССЦ-02.3.01.02-0013 Приказ Минстроя России от 26.12.2019 №876/пр | Песок природный для строительных: работ очень мелкий с крупностью зерен размером свыше 1,25 мм-до 5% по массе | м3 |  | 2,83 51,4*0,05*1,1 | 747.46 | 2115 |  |  |  | 2115
65 | ФССЦ-05.2.02.19-0023 Приказ Минстроя России от 26.12.2019 №876/пр ПРИМ. | Плитка вибропрессованная "FARBSTEIN": квадрат, размер 500х500х60 мм, цветная на белом цементе _ для слепых | м2 |  | 47.3 | 1391.87 | 65835 |  |  |  | 65835
Итого прямые затраты по разделу в текущих ценах | [6 empty] | 88352 | 7342 | 4248 | 319 | 76762 | 37.84 | 1.16
Накладные расходы | [6 empty] | 9855
В том числе, справочно:
80% ФОТ (от 578) (Поз. 52) | [6 empty] | 462
95% ФОТ (от 31) (Поз. 54) | [6 empty] | 29
104% ФОТ (от 1708) (Поз. 51, 53) | [6 empty] | 1776
142% ФОТ (от 5344) (Поз. 57-58, 63, 61) | [6 empty] | 7588
Сметная прибыль | [6 empty] | 6378
В том числе, справочно:
45% ФОТ (от 578) (Поз. 52) | [6 empty] | 260
50% ФОТ (от 31) (Поз. 54) | [6 empty] | 16
60% ФОТ (от 1708) (Поз. 51, 53) | [6 empty] | 1025
95% ФОТ (от 5344) (Поз. 57-58, 63, 61) | [6 empty] | 5077
Итого по разделу 4 РАЗБОРКА И ВОССТАНОВЛЕНИЕ ПЛИТОЧНОГО ПОКРЫТИЯ | [6 empty] | 104585 |  |  |  |  | 37.84 | 1.16
Раздел 5. Прокладка водопроводной линии
66 | ФЕР22-01-015-03 Приказ Минстроя России от 30.03.2020 №172/пр | Укладка стальных неразрезных кожухов (футляров) в открытых траншеях диаметром: 500 мм | 100 м |  | 0,33 (10,5+10,5+12) / 100 | 40171.51 | 13257 | 4782 | 7728 | 1606 | 747 | 20.82 | 4.61
|  | Затраты труда рабочих (ср 3,9) | чел.-ч | 63.1 | 20.82 | 229.63 | 4780.9 | 4780.9
|  | Затраты труда машинистов | чел.-ч | 13.98 | 4.61
| 1. 91.10.05-005 | Трубоукладчики для труб диаметром до 700 мм, грузоподъемность 12,5 т | маш.час | 13.96 | 4.61 | 1592.04 | 7339.3 |  | 7339.3 | 1605.16
| 2. 91.14.02-001 | Автомобили бортовые, грузоподъемность до 5 т | маш.час | 0.02 | 0.01 | 1087.18 | 10.87 |  | 10.87 | 2.8
| 3. 91.17.04-233 | Установки для сварки ручной дуговой (постоянного тока) | маш.час | 14.33 | 4.73 | 81.73 | 386.58 |  | 386.58
| 4. 01.7.11.07-0032 | Электроды сварочные Э42, диаметр 4 мм | т | 0.01436 | 0.005 | 157663.4 | 788.32 |  |  |  | 788.32
Н | 5. 23.5.02.02 | Трубы стальные электросварные прямошовные | м | 101 | 33.3
67 | ФССЦ-23.5.01.08-0026 Приказ Минстроя России от 26.12.2019 №876/пр | Трубы стальные электросварные прямошовные и спиральношовные, класс прочности К38, наружный диаметр 530 мм, толщина стенки 9 мм | м |  | 33.3 | 7134.81 | 237589 |  |  |  | 237589
68 | ФЕР22-02-009-11 Приказ Минстроя России от 26.12.2019 №876/пр | Нанесение усиленной антикоррозионной изоляции из полимерных липких лент на стальные трубопроводы диаметром: 500 мм | км |  | 0,033 (10,5+10,5+12)/1000 | 749055.73 | 24719 | 745 | 9990 | 2461 | 13984 | 3.24 | 7.23
|  | Затраты труда рабочих (ср 3,9) | чел.-ч | 98.3 | 3.24 | 229.63 | 744 | 744
|  | Затраты труда машинистов | чел.-ч | 219.23 | 7.23
| 1. 91.06.05-011 | Погрузчики, грузоподъемность 5 т | маш.час | 0.17 | 0.01 | 917.7 | 9.18 |  | 9.18 | 2.43
| 2. 91.10.04-013 | Машины для очистки и грунтовки труб диаметром 600-800 мм | маш.час | 21.58 | 0.71 | 1885.06 | 1338.39 |  | 1338.39 | 478.35
| 3. 91.10.04-017 | Машины для очистки и изоляции полимерными лентами труб диаметром 600-800 мм | маш.час | 55.2 | 1.82 | 2553.62 | 4647.59 |  | 4647.59 | 1226.19
| 4. 91.10.05-005 | Трубоукладчики для труб диаметром до 700 мм, грузоподъемность 12,5 т | маш.час | 65.5 | 2.16 | 1592.04 | 3438.81 |  | 3438.81 | 752.09
| 5. 91.10.08-002 | Установки для сушки труб диаметром 500 мм | маш.час | 4.27 | 0.14 | 3902.62 | 546.37 |  | 546.37
| 6. 01.2.03.02-0001 | Грунтовка битумная под полимерное или резиновое покрытие | т | 0.273 | 0.009 | 69825.91 | 628.43 |  |  |  | 628.43
| 7. 01.7.06.03-0003 | Лента поливинилхлоридная липкая, толщина 0,4 мм, ширина 30 мм | м2 | 4182 | 138 | 92.9 | 12820.2 |  |  |  | 12820.2
| 8. 01.7.20.08-0021 | Брезент | м2 | 0.8 | 0.026 | 211.53 | 5.5 |  |  |  | 5.5
| 9. 01.7.20.08-0162 | Ткань мешочная | 10 м2 | 0.15 | 0.005 | 778.82 | 3.89 |  |  |  | 3.89
| 10. 11.1.02.04-0031 | Лесоматериалы круглые, хвойных пород, для строительства, диаметр 14-24 см, длина 3-6,5 м | м3 | 0.3 | 0.01 | 4919.79 | 49.2 |  |  |  | 49.2
Н | 11. 12.1.02.15 | Материалы гидроизоляционные рулонные | м2 | 2090 | 69
| 12. 14.1.05.03-0011 | Клей фенолополивинилацетальный БФ-2, БФ-2Н | т | 0.05 | 0.002 | 288252.36 | 576.5 |  |  |  | 576.5
69 | ФССЦ-12.1.02.01-0001 Приказ Минстроя России от 26.12.2019 №876/пр | Гидроизол ГИ-К | м2 |  | 69 | 54.22 | 3741 |  |  |  | 3741
70 | ФЕР22-05-005-05 Приказ Минстроя России от 26.12.2019 №876/пр | Протаскивание в футляр полиэтиленовых труб диаметром: 315 мм | 100 м трубы, уложенной в футляр |  | 0,33 (10,5+10,5+12) / 100 | 34694.44 | 11449 | 6806 | 285 | 10 | 4358 | 29.31 | 0.03
|  | Затраты труда рабочих (ср 4) | чел.-ч | 88.81 | 29.31 | 232.24 | 6806.95 | 6806.95
|  | Затраты труда машинистов | чел.-ч | 0.09 | 0.03
| 1. 91.05.05-015 | Краны на автомобильном ходу, грузоподъемность 16 т | маш.час | 0.09 | 0.03 | 1700.31 | 51.01 |  | 51.01 | 9.77
| 2. 91.06.03-061 | Лебедки электрические тяговым усилием до 12,26 кН (1,25 т) | маш.час | 26.6 | 8.78 | 26.73 | 234.69 |  | 234.69
| 3. 01.7.19.07-0006 | Резина техническая листовая прессованная | кг | 72.6 | 24 | 59.49 | 1427.76 |  |  |  | 1427.76
| 4. 08.1.02.11-0001 | Поковки из квадратных заготовок, масса 1,8 кг | т | 0.125 | 0.041 | 71089.5 | 2914.67 |  |  |  | 2914.67
Н | 5. 24.3.03.13 | Трубы полиэтиленовые | м | 110 | 36.3
71 | ФЕР22-01-021-08 Приказ Минстроя России от 26.12.2019 №876/пр | Укладка трубопроводов из полиэтиленовых труб диаметром: 315 мм (Н.О.- 4,5 м) | км |  | 0,3338 (338,27-3*1,5)/1000 | 164972.15 | 55068 | 26036 | 28139 | 7565 | 893 | 117.46 | 23.43
|  | Затраты труда рабочих (ср 3,6) | чел.-ч | 351.9 | 117.46 | 221.65 | 26035.01 | 26035.01
|  | Затраты труда машинистов | чел.-ч | 70.19 | 23.43
| 1. 91.05.05-015 | Краны на автомобильном ходу, грузоподъемность 16 т | маш.час | 2.81 | 0.94 | 1700.31 | 1598.29 |  | 1598.29 | 306.01
| 2. 91.10.09-012 | Установки для гидравлических испытаний трубопроводов, давление нагнетания низкое 0,1 МПа (1 кгс/см2), высокое 10 МПа (100 кгс/см2) при работе от передвижных электростанций | маш.час | 35 | 11.68 | 271.67 | 3173.11 |  | 3173.11
| 3. 91.14.04-002 | Тягачи седельные, грузоподъемность 15 т | маш.час | 0.1 | 0.03 | 1429.61 | 42.89 |  | 42.89 | 9.77
| 4. 91.14.05-012 | Полуприцепы общего назначения, грузоподъемность 15 т | маш.час | 0.1 | 0.03 | 152.42 | 4.57 |  | 4.57
| 5. 91.16.01-002 | Электростанции передвижные, мощность 4 кВт | маш.час | 4.06 | 1.36 | 441.66 | 600.66 |  | 600.66 | 380.13
| 6. 91.17.04-031 | Агрегаты для сварки полиэтиленовых труб | маш.час | 63.22 | 21.1 | 1076.56 | 22715.42 |  | 22715.42 | 6868.89
| 7. 01.7.03.01-0001 | Вода | м3 | 79.4 | 26.5 | 31.93 | 846.15 |  |  |  | 846.15
| 8. 12.1.02.06-0012 | Рубероид кровельный РКК-350 | м2 | 3.43 | 1.14 | 40.96 | 46.69 |  |  |  | 46.69
Н | 9. 24.3.03.13 | Трубы полиэтиленовые | м | 1010 | 337
72 | ФССЦ-24.3.03.13-0055 Приказ Минстроя России от 26.12.2019 №876/пр | Трубы напорные полиэтиленовые ПЭ100, стандартное размерное отношение SDR17, номинальный наружный диаметр 315 мм, толщина стенки 18,7 мм | м |  | 337 | 3191.67 | 1075593 |  |  |  | 1075593
73 | ФЕР22-05-004-02 Приказ Минстроя России от 26.12.2019 №876/пр | Заделка битумом и прядью концов футляра диаметром: 500 мм | футляр |  | 3 | 3144.49 | 9433 | 2799 | 2361 | 34 | 4273 | 12.93 | 0.12
|  | Затраты труда рабочих (ср 3,4) | чел.-ч | 4.31 | 12.93 | 216.44 | 2798.57 | 2798.57
|  | Затраты труда машинистов | чел.-ч | 0.04 | 0.12
| 1. 91.08.04-021 | Котлы битумные передвижные 400 л | маш.час | 1.25 | 3.75 | 444.36 | 1666.35 |  | 1666.35
| 2. 91.14.02-001 | Автомобили бортовые, грузоподъемность до 5 т | маш.час | 0.04 | 0.12 | 1087.18 | 130.46 |  | 130.46 | 33.54
| 3. 91.17.04-036 | Агрегаты сварочные передвижные с дизельным двигателем, номинальный сварочный ток 250-400 А | маш.час | 1.24 | 3.72 | 151.59 | 563.91 |  | 563.91
| 4. 01.2.01.02-0054 | Битумы нефтяные строительные БН-90/10 | т | 0.0158 | 0.047 | 26326.98 | 1237.37 |  |  |  | 1237.37
| 5. 01.7.07.29-0031 | Каболка | т | 0.0057 | 0.017 | 132516.01 | 2252.77 |  |  |  | 2252.77
| 6. 01.7.11.07-0032 | Электроды сварочные Э42, диаметр 4 мм | т | 0.0016 | 0.005 | 157663.4 | 788.32 |  |  |  | 788.32
Н | 7. 08.1.02.11-0001 | Поковки из квадратных заготовок, масса 1,8 кг | т |  |  | 71089.5
| 8. 11.1.03.06-0075 | Доска обрезная, хвойных пород, длина 2-3,75 м, ширина 75-150 мм, толщина 32-40 мм, сорт III | м3 | 0.00025 | 0.001 | 4613.15 | 4.61 |  |  |  | 4.61
74 | ФЕР22-01-021-03 Приказ Минстроя России от 26.12.2019 №876/пр | Укладка трубопроводов из полиэтиленовых труб диаметром: 110 мм | км |  | 0,01072 10,72/1000 | 86502.51 | 927 | 541 | 383 | 106 | 3 | 2.41 | 0.33
|  | Затраты труда рабочих (ср 3,7) | чел.-ч | 225.04 | 2.41 | 224.25 | 540.44 | 540.44
|  | Затраты труда машинистов | чел.-ч | 30.76 | 0.33
| 1. 91.10.09-012 | Установки для гидравлических испытаний трубопроводов, давление нагнетания низкое 0,1 МПа (1 кгс/см2), высокое 10 МПа (100 кгс/см2) при работе от передвижных электростанций | маш.час | 12 | 0.13 | 271.67 | 35.32 |  | 35.32
| 2. 91.14.02-001 | Автомобили бортовые, грузоподъемность до 5 т | маш.час | 0.48 | 0.01 | 1087.18 | 10.87 |  | 10.87 | 2.8
| 3. 91.16.01-002 | Электростанции передвижные, мощность 4 кВт | маш.час | 1.39 | 0.01 | 441.66 | 4.42 |  | 4.42 | 2.8
| 4. 91.17.04-031 | Агрегаты для сварки полиэтиленовых труб | маш.час | 28.54 | 0.31 | 1076.56 | 333.73 |  | 333.73 | 100.92
| 5. 01.7.03.01-0001 | Вода | м3 | 9.5 | 0.102 | 31.93 | 3.26 |  |  |  | 3.26
| 6. 12.1.02.06-0012 | Рубероид кровельный РКК-350 | м2 | 0.44 | 0.005 | 40.96 | 0.2 |  |  |  | 0.2
Н | 7. 24.3.03.13 | Трубы полиэтиленовые | м | 1008 | 10.8
75 | ФССЦ-24.3.03.13-0282 Приказ Минстроя России от 26.12.2019 №876/пр | Трубы полиэтиленовые ПЭ100, SDR17, диаметр 110 мм | м |  | 10.8 | 393.49 | 4250 |  |  |  | 4250
76 | ФЕР22-06-001-08 Приказ Минстроя России от 26.12.2019 №876/пр | Промывка с дезинфекцией трубопроводов диаметром: 300 мм | км |  | 0,3383 338,27/1000 | 28893.8 | 9775 | 5021 |  |  | 4754 | 24.39
|  | Затраты труда рабочих (ср 3) | чел.-ч | 72.1 | 24.39 | 205.85 | 5020.68 | 5020.68
| 1. 01.7.03.01-0001 | Вода | м3 | 426 | 144 | 31.93 | 4597.92 |  |  |  | 4597.92
| 2. 03.1.02.03-0014 | Известь хлорная, сорт I | т | 0.0213 | 0.007 | 21118.65 | 147.83 |  |  |  | 147.83
77 | ФЕР22-06-001-03 Приказ Минстроя России от 26.12.2019 №876/пр | Промывка с дезинфекцией трубопроводов диаметром: 100 мм | км |  | 0,0107 10,72/1000 | 12151.62 | 130 | 113 |  |  | 17 | 0.55
|  | Затраты труда рабочих (ср 3) | чел.-ч | 51.5 | 0.55 | 205.85 | 113.22 | 113.22
| 1. 01.7.03.01-0001 | Вода | м3 | 47 | 0.503 | 31.93 | 16.06 |  |  |  | 16.06
Ввода
78 | ФЕР22-01-015-01 Приказ Минстроя России от 30.03.2020 №172/пр прим. | Укладка стальных неразрезных кожухов (футляров) в открытых траншеях диаметром: 300 мм (Д-219 мм) | 100 м |  | 0,085 8,5 / 100 | 19808.96 | 1684 | 716 | 852 | 207 | 116 | 3.08 | 0.6
|  | Затраты труда рабочих (ср 4) | чел.-ч | 36.26 | 3.08 | 232.24 | 715.3 | 715.3
|  | Затраты труда машинистов | чел.-ч | 7 | 0.6
| 1. 91.10.05-004 | Трубоукладчики для труб диаметром до 400 мм, грузоподъемность 6,3 т | маш.час | 6.99 | 0.59 | 1310.22 | 773.03 |  | 773.03 | 205.43
| 2. 91.17.04-233 | Установки для сварки ручной дуговой (постоянного тока) | маш.час | 10.44 | 0.89 | 81.73 | 72.74 |  | 72.74
| 3. 01.7.11.07-0032 | Электроды сварочные Э42, диаметр 4 мм | т | 0.00866 | 0.001 | 157663.4 | 157.66 |  |  |  | 157.66
Н | 4. 23.5.02.02 | Трубы стальные электросварные прямошовные | м | 101 | 8.59
79 | ФССЦ-23.5.02.02-0090 Приказ Минстроя России от 26.12.2019 №876/пр прим. | Трубы стальные электросварные прямошовные со снятой фаской из стали марок БСт2кп-БСт4кп и БСт2пс-БСт4пс, наружный диаметр 219 мм, толщина стенки 8 мм (Д-219х9 мм) | м |  | 8.59 | 2446.15 | 21012 |  |  |  | 21012
80 | ФЕР22-02-009-06 Приказ Минстроя России от 26.12.2019 №876/пр | Нанесение усиленной антикоррозионной изоляции из полимерных липких лент на стальные трубопроводы диаметром: 200 мм | км |  | 0,0085 8,5/1000 | 414128.76 | 3520 | 110 | 1594 | 415 | 1816 | 0.45 | 1.22
|  | Затраты труда рабочих (ср 4,3) | чел.-ч | 53.4 | 0.45 | 242.82 | 109.27 | 109.27
|  | Затраты труда машинистов | чел.-ч | 143.61 | 1.22
| 1. 91.10.04-013 | Машины для очистки и грунтовки труб диаметром 600-800 мм | маш.час | 18.33 | 0.16 | 1885.06 | 301.61 |  | 301.61 | 107.8
| 2. 91.10.04-017 | Машины для очистки и изоляции полимерными лентами труб диаметром 600-800 мм | маш.час | 32.6 | 0.28 | 2553.62 | 715.01 |  | 715.01 | 188.64
| 3. 91.10.05-004 | Трубоукладчики для труб диаметром до 400 мм, грузоподъемность 6,3 т | маш.час | 41.67 | 0.35 | 1310.22 | 458.58 |  | 458.58 | 121.87
| 4. 91.10.08-002 | Установки для сушки труб диаметром 500 мм | маш.час | 3.85 | 0.03 | 3902.62 | 117.08 |  | 117.08
| 5. 01.2.03.02-0001 | Грунтовка битумная под полимерное или резиновое покрытие | т | 0.112 | 0.001 | 69825.91 | 69.83 |  |  |  | 69.83
| 6. 01.7.06.03-0003 | Лента поливинилхлоридная липкая, толщина 0,4 мм, ширина 30 мм | м2 | 2135 | 18.1 | 92.9 | 1681.49 |  |  |  | 1681.49
| 7. 01.7.20.08-0021 | Брезент | м2 | 0.6 | 0.005 | 211.53 | 1.06 |  |  |  | 1.06
| 8. 01.7.20.08-0162 | Ткань мешочная | 10 м2 | 0.12 | 0.001 | 778.82 | 0.78 |  |  |  | 0.78
| 9. 11.1.02.04-0031 | Лесоматериалы круглые, хвойных пород, для строительства, диаметр 14-24 см, длина 3-6,5 м | м3 | 0.25 | 0.002 | 4919.79 | 9.84 |  |  |  | 9.84
Н | 10. 12.1.02.15 | Материалы гидроизоляционные рулонные | м2 | 870 | 7.4
81 | ФССЦ-12.1.02.01-0001 Приказ Минстроя России от 26.12.2019 №876/пр | Гидроизол ГИ-К | м2 |  | 7.4 | 54.22 | 401 |  |  |  | 401
82 | ФЕР22-05-005-01 Приказ Минстроя России от 26.12.2019 №876/пр прим. | Протаскивание в футляр полиэтиленовых труб диаметром: 110 мм (Д-90 мм) | 100 м трубы, уложенной в футляр |  | 0,085 8,5 / 100 | 22276.98 | 1894 | 1415 | 52 | 1 | 427 | 6.09
|  | Затраты труда рабочих (ср 4) | чел.-ч | 71.67 | 6.09 | 232.24 | 1414.34 | 1414.34
|  | Затраты труда машинистов | чел.-ч | 0.03
| 1. 91.06.03-061 | Лебедки электрические тяговым усилием до 12,26 кН (1,25 т) | маш.час | 21.1 | 1.79 | 26.73 | 47.85 |  | 47.85
| 2. 01.7.19.07-0006 | Резина техническая листовая прессованная | кг | 22.2 | 1.89 | 59.49 | 112.44 |  |  |  | 112.44
| 3. 08.1.02.11-0001 | Поковки из квадратных заготовок, масса 1,8 кг | т | 0.052 | 0.004 | 71089.5 | 284.36 |  |  |  | 284.36
Н | 4. 24.3.03.13 | Трубы полиэтиленовые | м | 110 | 9.35
83 | ФЕР22-05-004-12 Приказ Минстроя России от 26.12.2019 №876/пр | Заделка битумом и прядью концов футляра диаметром: от 100 до 200 мм | футляр |  | 1 | 1252.55 | 1253 | 357 | 239 |  | 657 | 1.69
|  | Затраты труда рабочих (ср 3,2) | чел.-ч | 1.69 | 1.69 | 211.06 | 356.69 | 356.69
| 1. 91.08.04-021 | Котлы битумные передвижные 400 л | маш.час | 0.49 | 0.49 | 444.36 | 217.74 |  | 217.74
| 2. 91.17.04-036 | Агрегаты сварочные передвижные с дизельным двигателем, номинальный сварочный ток 250-400 А | маш.час | 0.14 | 0.14 | 151.59 | 21.22 |  | 21.22
| 3. 01.2.01.02-0054 | Битумы нефтяные строительные БН-90/10 | т | 0.00802 | 0.008 | 26326.98 | 210.62 |  |  |  | 210.62
| 4. 01.7.07.29-0031 | Каболка | т | 0.00287 | 0.003 | 132516.01 | 397.55 |  |  |  | 397.55
| 5. 08.1.02.11-0001 | Поковки из квадратных заготовок, масса 1,8 кг | т | 0.00078 | 0.001 | 71089.5 | 71.09 |  |  |  | 71.09
84 | ФЕР16-04-002-08 Приказ Минстроя России от 26.12.2019 №876/пр | Прокладка трубопроводов водоснабжения из напорных полиэтиленовых труб наружным диаметром: 90 мм | 100 м |  | 0,1325 13,25 / 100 | 43159.48 | 5719 | 3803 | 1832 | 550 | 84 | 16.56 | 1.7
|  | Затраты труда рабочих (ср 3,9) | чел.-ч | 125 | 16.56 | 229.63 | 3802.67 | 3802.67
|  | Затраты труда машинистов | чел.-ч | 12.81 | 1.7
| 1. 91.05.01-017 | Краны башенные, грузоподъемность 8 т | маш.час | 0.1 | 0.01 | 1024.41 | 10.24 |  | 10.24 | 3.26
| 2. 91.05.05-015 | Краны на автомобильном ходу, грузоподъемность 16 т | маш.час | 0.06 | 0.01 | 1700.31 | 17 |  | 17 | 3.26
| 3. 91.14.02-001 | Автомобили бортовые, грузоподъемность до 5 т | маш.час | 0.43 | 0.06 | 1087.18 | 65.23 |  | 65.23 | 16.77
| 4. 91.17.04-031 | Агрегаты для сварки полиэтиленовых труб | маш.час | 12.22 | 1.62 | 1076.56 | 1744.03 |  | 1744.03 | 527.37
| 5. 01.7.03.01-0001 | Вода | м3 | 9.54 | 1.26 | 31.93 | 40.23 |  |  |  | 40.23
| 6. 01.7.07.10-0001 | Патроны для строительно-монтажного пистолета | 1000 шт | 0.064 | 0.008 | 3017.75 | 24.14 |  |  |  | 24.14
| 7. 03.1.02.03-0015 | Известь строительная негашеная хлорная, марка А | кг | 0.0318 | 0.004 | 21.16 | 0.08 |  |  |  | 0.08
| 8. 08.1.02.25-0101 | Наконечники для полиэтиленовых труб | кг | 0.35 | 0.046 | 202.82 | 9.33 |  |  |  | 9.33
Н | 9. 18.1.09.06 | Арматура муфтовая | шт
Н | 10. 23.1.02.07 | Крепления | кг
Н | 11. 24.3.03.13 | Трубы полиэтиленовые | м | 97.4 | 12.9
Н | 12. 24.3.05.19 | Фасонные и соединительные части к полиэтиленовым трубам | шт
85 | ФССЦ-24.3.03.13-0281 Приказ Минстроя России от 26.12.2019 №876/пр | Трубы полиэтиленовые ПЭ100, SDR17, диаметр 90 мм | м |  | 12.9 | 268.72 | 3466 |  |  |  | 3466
86 | ФЕР16-04-002-11 Приказ Минстроя России от 26.12.2019 №876/пр прим. | Прокладка трубопроводов водоснабжения из напорных полиэтиленовых труб наружным диаметром: 160 мм (Д-225 мм) | 100 м |  | 0,6111 61,11 / 100 | 39744.57 | 24288 | 15997 | 7602 | 2272 | 689 | 69.67 | 7.04
|  | Затраты труда рабочих (ср 3,9) | чел.-ч | 114 | 69.67 | 229.63 | 15998.32 | 15998.32
|  | Затраты труда машинистов | чел.-ч | 11.52 | 7.04
| 1. 91.05.01-017 | Краны башенные, грузоподъемность 8 т | маш.час | 0.14 | 0.09 | 1024.41 | 92.2 |  | 92.2 | 29.3
| 2. 91.05.05-015 | Краны на автомобильном ходу, грузоподъемность 16 т | маш.час | 0.06 | 0.04 | 1700.31 | 68.01 |  | 68.01 | 13.02
| 3. 91.14.02-001 | Автомобили бортовые, грузоподъемность до 5 т | маш.час | 0.72 | 0.44 | 1087.18 | 478.36 |  | 478.36 | 122.98
| 4. 91.17.04-031 | Агрегаты для сварки полиэтиленовых труб | маш.час | 10.6 | 6.48 | 1076.56 | 6976.11 |  | 6976.11 | 2109.5
| 5. 01.7.03.01-0001 | Вода | м3 | 30.14 | 18.4 | 31.93 | 587.51 |  |  |  | 587.51
| 6. 01.7.07.10-0001 | Патроны для строительно-монтажного пистолета | 1000 шт | 0.032 | 0.02 | 3017.75 | 60.36 |  |  |  | 60.36
| 7. 03.1.02.03-0015 | Известь строительная негашеная хлорная, марка А | кг | 0.101 | 0.062 | 21.16 | 1.31 |  |  |  | 1.31
| 8. 08.1.02.25-0101 | Наконечники для полиэтиленовых труб | кг | 0.18 | 0.11 | 202.82 | 22.31 |  |  |  | 22.31
Н | 9. 18.1.09.06 | Арматура муфтовая | шт
Н | 10. 23.1.02.07 | Крепления | кг
Н | 11. 24.3.03.13 | Трубы полиэтиленовые | м | 99.2 | 60.6
Н | 12. 24.3.05.19 | Фасонные и соединительные части к полиэтиленовым трубам | шт
87 | ФССЦ-24.3.03.13-0285 Приказ Минстроя России от 26.12.2019 №876/пр | Трубы полиэтиленовые ПЭ100, SDR17, диаметр 225 мм | м |  | 60.6 | 1637.8 | 99251 |  |  |  | 99251
88 | ФССЦ-24.3.05.08-0525 Приказ Минстроя России от 26.12.2019 №876/пр | Отвод полиэтиленовый сварной 45°, ПЭ100, к напорным трубам 1,0 МПа (10 кгс/см2), диаметр 225 мм | шт |  | 4 | 2382.92 | 9532 |  |  |  | 9532
89 | ФЕР16-07-005-02 Приказ Минстроя России от 26.12.2019 №876/пр | Гидравлическое испытание трубопроводов систем отопления, водопровода и горячего водоснабжения диаметром: до 100 мм | 100 м |  | 0,1325 13,25 / 100 | 1990.14 | 264 | 187 | 60 |  | 17 | 0.66
|  | Затраты труда рабочих (ср 5,3) | чел.-ч | 5.01 | 0.66 | 281.01 | 185.47 | 185.47
| 1. 91.10.09-011 | Установки для гидравлических испытаний трубопроводов, давление нагнетания низкое 0,1 МПа (1 кгс/см2), высокое 10 МПа (100 кгс/см2) | маш.час | 1.5 | 0.2 | 300.72 | 60.14 |  | 60.14
| 2. 01.7.03.01-0001 | Вода | м3 | 3.8 | 0.504 | 31.93 | 16.09 |  |  |  | 16.09
| 3. 01.7.07.29-0101 | Очес льняной | кг | 0.02 | 0.003 | 317 | 0.95 |  |  |  | 0.95
| 4. 14.4.02.04-0142 | Краска масляная земляная МА-0115, мумия, сурик железный | кг | 0.05 | 0.007 | 54.98 | 0.38 |  |  |  | 0.38
90 | ФЕР16-07-005-03 Приказ Минстроя России от 26.12.2019 №876/пр | Гидравлическое испытание трубопроводов систем отопления, водопровода и горячего водоснабжения диаметром: до 200 мм | 100 м |  | 0,6111 61,11 / 100 | 2389.27 | 1460 | 860 | 276 |  | 324 | 3.06
|  | Затраты труда рабочих (ср 5,3) | чел.-ч | 5.01 | 3.06 | 281.01 | 859.89 | 859.89
| 1. 91.10.09-011 | Установки для гидравлических испытаний трубопроводов, давление нагнетания низкое 0,1 МПа (1 кгс/см2), высокое 10 МПа (100 кгс/см2) | маш.час | 1.5 | 0.92 | 300.72 | 276.66 |  | 276.66
| 2. 01.7.03.01-0001 | Вода | м3 | 16.3 | 9.96 | 31.93 | 318.02 |  |  |  | 318.02
| 3. 01.7.07.29-0101 | Очес льняной | кг | 0.02 | 0.012 | 317 | 3.8 |  |  |  | 3.8
| 4. 14.4.02.04-0142 | Краска масляная земляная МА-0115, мумия, сурик железный | кг | 0.05 | 0.031 | 54.98 | 1.7 |  |  |  | 1.7
91 | ФЕР22-03-006-08 Приказ Минстроя России от 26.12.2019 №876/пр | Установка задвижек или клапанов обратных чугунных диаметром: 300 мм | шт |  | 4 | 3050.05 | 12200 | 4690 | 5642 | 1431 | 1868 | 21.16 | 4.4
|  | Затраты труда рабочих (ср 3,6) | чел.-ч | 5.29 | 21.16 | 221.65 | 4690.11 | 4690.11
|  | Затраты труда машинистов | чел.-ч | 1.1 | 4.4
| 1. 91.05.05-015 | Краны на автомобильном ходу, грузоподъемность 16 т | маш.час | 0.11 | 0.44 | 1700.31 | 748.14 |  | 748.14 | 143.24
| 2. 91.10.05-004 | Трубоукладчики для труб диаметром до 400 мм, грузоподъемность 6,3 т | маш.час | 0.66 | 2.64 | 1310.22 | 3458.98 |  | 3458.98 | 919.22
| 3. 91.14.02-001 | Автомобили бортовые, грузоподъемность до 5 т | маш.час | 0.33 | 1.32 | 1087.18 | 1435.08 |  | 1435.08 | 368.95
| 4. 01.7.15.03-0015 | Болты с гайками и шайбами для санитарно-технических работ, диаметр 20-22 мм | т | 0.0033 | 0.013 | 109563.13 | 1424.32 |  |  |  | 1424.32
| 5. 01.7.19.04-0031 | Прокладки резиновые (пластина техническая прессованная) | кг | 0.3 | 1.2 | 351.35 | 421.62 |  |  |  | 421.62
Н | 6. 18.1.02.01 | Задвижки чугунные водопроводные (или клапаны обратные) | шт | 1 | 4
92 | прайс-лист | Задвижка фланцевая в монолитном корпусе 4000А PN1,0 МПа со штурвалом 7800 HAWLE DN 300 мм (Приказ от 04.08.2020 № 421/пр п.92а Заготовительно-складские расходы для материальных ресурсов (за исключением металлических конструкций) - 2% ПЗ=2% (ОЗП=2%; ЭМ=2%; МАТ=2%)) | шт. |  | 4 | 177990 | 711960 |  |  |  | 711960
93 | ФЕР22-03-006-06 Приказ Минстроя России от 26.12.2019 №876/пр | Установка задвижек или клапанов обратных чугунных диаметром: 200 мм | шт |  | 2 | 1439.77 | 2880 | 1348 | 844 | 215 | 688 | 6.08 | 0.66
|  | Затраты труда рабочих (ср 3,6) | чел.-ч | 3.04 | 6.08 | 221.65 | 1347.63 | 1347.63
|  | Затраты труда машинистов | чел.-ч | 0.33 | 0.66
| 1. 91.05.05-015 | Краны на автомобильном ходу, грузоподъемность 16 т | маш.час | 0.03 | 0.06 | 1700.31 | 102.02 |  | 102.02 | 19.53
| 2. 91.10.05-004 | Трубоукладчики для труб диаметром до 400 мм, грузоподъемность 6,3 т | маш.час | 0.2 | 0.4 | 1310.22 | 524.09 |  | 524.09 | 139.28
| 3. 91.14.02-001 | Автомобили бортовые, грузоподъемность до 5 т | маш.час | 0.1 | 0.2 | 1087.18 | 217.44 |  | 217.44 | 55.9
| 4. 01.7.15.03-0015 | Болты с гайками и шайбами для санитарно-технических работ, диаметр 20-22 мм | т | 0.0025 | 0.005 | 109563.13 | 547.82 |  |  |  | 547.82
| 5. 01.7.19.04-0031 | Прокладки резиновые (пластина техническая прессованная) | кг | 0.2 | 0.4 | 351.35 | 140.54 |  |  |  | 140.54
Н | 6. 18.1.02.01 | Задвижки чугунные водопроводные (или клапаны обратные) | шт | 1 | 2
94 | прайс-лист | Задвижка фланцевая в монолитном корпусе 4000А PN1,0 МПа со штурвалом 7800 HAWLE DN 200 мм (Приказ от 04.08.2020 № 421/пр п.92а Заготовительно-складские расходы для материальных ресурсов (за исключением металлических конструкций) - 2% ПЗ=2% (ОЗП=2%; ЭМ=2%; МАТ=2%)) | шт. |  | 2 | 63922.55 | 127845 |  |  |  | 127845
95 | ФЕР22-03-006-03 Приказ Минстроя России от 26.12.2019 №876/пр | Установка задвижек или клапанов обратных чугунных диаметром: 100 мм | шт |  | 5 | 546.88 | 2734 | 1497 | 163 | 42 | 1074 | 7 | 0.15
|  | Затраты труда рабочих (ср 3,3) | чел.-ч | 1.4 | 7 | 213.84 | 1496.88 | 1496.88
|  | Затраты труда машинистов | чел.-ч | 0.03 | 0.15
| 1. 91.14.02-001 | Автомобили бортовые, грузоподъемность до 5 т | маш.час | 0.03 | 0.15 | 1087.18 | 163.08 |  | 163.08 | 41.93
| 2. 01.7.15.03-0014 | Болты с гайками и шайбами для санитарно-технических работ, диаметр 16 мм | т | 0.0015 | 0.008 | 119824.59 | 958.6 |  |  |  | 958.6
| 3. 01.7.19.04-0031 | Прокладки резиновые (пластина техническая прессованная) | кг | 0.1 | 0.5 | 351.35 | 175.68 |  |  |  | 175.68
Н | 4. 18.1.02.01 | Задвижки чугунные водопроводные (или клапаны обратные) | шт | 1 | 5
96 | прайс-лист | Задвижка фланцевая в монолитном корпусе 4000А PN1,0 МПа со штурвалом 7800 HAWLE DN 100 мм (Приказ от 04.08.2020 № 421/пр п.92а Заготовительно-складские расходы для материальных ресурсов (за исключением металлических конструкций) - 2% ПЗ=2% (ОЗП=2%; ЭМ=2%; МАТ=2%)) | шт. |  | 5 | 21512.65 | 107563 |  |  |  | 107563
97 | ФЕР22-03-006-02 Приказ Минстроя России от 26.12.2019 №876/пр | Установка задвижек или клапанов обратных чугунных диаметром: 80 мм | шт |  | 1 | 538.32 | 538 | 291 | 33 | 8 | 214 | 1.36 | 0.03
|  | Затраты труда рабочих (ср 3,3) | чел.-ч | 1.36 | 1.36 | 213.84 | 290.82 | 290.82
|  | Затраты труда машинистов | чел.-ч | 0.03 | 0.03
| 1. 91.14.02-001 | Автомобили бортовые, грузоподъемность до 5 т | маш.час | 0.03 | 0.03 | 1087.18 | 32.62 |  | 32.62 | 8.39
| 2. 01.7.15.03-0014 | Болты с гайками и шайбами для санитарно-технических работ, диаметр 16 мм | т | 0.0015 | 0.002 | 119824.59 | 239.65 |  |  |  | 239.65
| 3. 01.7.19.04-0031 | Прокладки резиновые (пластина техническая прессованная) | кг | 0.1 | 0.1 | 351.35 | 35.14 |  |  |  | 35.14
Н | 4. 18.1.02.01 | Задвижки чугунные водопроводные (или клапаны обратные) | шт | 1 | 1
98 | прайс-лист | Задвижка фланцевая в монолитном корпусе 4000А PN1,0 МПа со штурвалом 7800 HAWLE DN 80 мм (Приказ от 04.08.2020 № 421/пр п.92а Заготовительно-складские расходы для материальных ресурсов (за исключением металлических конструкций) - 2% ПЗ=2% (ОЗП=2%; ЭМ=2%; МАТ=2%)) | шт. |  | 1 | 19000.05 | 19000 |  |  |  | 19000
99 | ФЕР22-03-011-01 Приказ Минстроя России от 26.12.2019 №876/пр | Установка: вантузов одинарных | шт |  | 3 | 513.68 | 1541 | 1065 | 65 | 17 | 411 | 4.86 | 0.06
|  | Затраты труда рабочих (ср 3,5) | чел.-ч | 1.62 | 4.86 | 219.05 | 1064.58 | 1064.58
|  | Затраты труда машинистов | чел.-ч | 0.02 | 0.06
| 1. 91.14.02-001 | Автомобили бортовые, грузоподъемность до 5 т | маш.час | 0.02 | 0.06 | 1087.18 | 65.23 |  | 65.23 | 16.77
| 2. 01.7.15.03-0014 | Болты с гайками и шайбами для санитарно-технических работ, диаметр 16 мм | т | 0.0011 | 0.003 | 119824.59 | 359.47 |  |  |  | 359.47
| 3. 01.7.19.04-0031 | Прокладки резиновые (пластина техническая прессованная) | кг | 0.015 | 0.045 | 351.35 | 15.81 |  |  |  | 15.81
Н | 4. 18.5.08.02 | Вантузы для воздуха и воды | компл | 1 | 3
100 | прайс-лист | Вантуз воздушный фланцевый JAFAR 1-ступенчатый DN 100 мм, PN16 GG25 (7010) (Приказ от 04.08.2020 № 421/пр п.92а Заготовительно-складские расходы для материальных ресурсов (за исключением металлических конструкций) - 2% ПЗ=2% (ОЗП=2%; ЭМ=2%; МАТ=2%)) | шт. |  | 3 | 33396.83 | 100190 |  |  |  | 100190
101 | ФЕР22-03-001-06 Приказ Минстроя России от 26.12.2019 №876/пр | Установка фасонных частей стальных сварных диаметром: 300-800 мм | т |  | 0,3836 (2*34,2+2*34,2+3*41,1+41,1+3*4,6+4,6+64)/1000 | 143114.49 | 54899 | 15164 | 36158 | 9381 | 3577 | 56.66 | 28.53
|  | Затраты труда рабочих (ср 5) | чел.-ч | 147.7 | 56.66 | 267.64 | 15164.48 | 15164.48
|  | Затраты труда машинистов | чел.-ч | 74.38 | 28.53
| 1. 91.10.05-005 | Трубоукладчики для труб диаметром до 700 мм, грузоподъемность 12,5 т | маш.час | 14.4 | 5.52 | 1592.04 | 8788.06 |  | 8788.06 | 1922.01
| 2. 91.14.02-001 | Автомобили бортовые, грузоподъемность до 5 т | маш.час | 1.85 | 0.71 | 1087.18 | 771.9 |  | 771.9 | 198.45
| 3. 91.17.04-033 | Агрегаты сварочные двухпостовые для ручной сварки на тракторе, мощность 79 кВт (108 л.с.) | маш.час | 58.13 | 22.3 | 1192.56 | 26594.09 |  | 26594.09 | 7259.54
| 4. 01.7.11.07-0054 | Электроды сварочные Э42, диаметр 6 мм | т | 0.06 | 0.023 | 155398.23 | 3574.16 |  |  |  | 3574.16
Н | 5. 23.8.03.12 | Фланцы стальные | компл
Уд | 6. 23.8.03.12-0011 | Фасонные части стальные сварные, номинальный диаметр до 800 мм | т | 1 | 0.384
102 | ФССЦ-23.8.04.12-0140 Приказ Минстроя России от 26.12.2019 №876/пр | Тройники равнопроходные, номинальное давление до 16 МПа, номинальный диаметр 300 мм, наружный диаметр и толщина стенки 325х10,0 мм | шт |  | 2 | 8083.83 | 16168 |  |  |  | 16168
103 | ФЕР22-01-011-08 Приказ Минстроя России от 26.12.2019 №876/пр | Укладка стальных водопроводных труб с гидравлическим испытанием диаметром: 300 мм | км |  | 0,0002 0,1*2/1000 | 325984.45 | 65 | 25 | 32 | 9 | 8 | 0.1 | 0.03
|  | Затраты труда рабочих (ср 4,5) | чел.-ч | 504 | 0.1 | 249.94 | 24.99 | 24.99
|  | Затраты труда машинистов | чел.-ч | 148.34 | 0.03
| 1. 91.10.09-012 | Установки для гидравлических испытаний трубопроводов, давление нагнетания низкое 0,1 МПа (1 кгс/см2), высокое 10 МПа (100 кгс/см2) при работе от передвижных электростанций | маш.час | 30.17 | 0.01 | 271.67 | 2.72 |  | 2.72
| 2. 91.16.01-002 | Электростанции передвижные, мощность 4 кВт | маш.час | 34.8 | 0.01 | 441.66 | 4.42 |  | 4.42 | 2.8
| 3. 91.17.04-033 | Агрегаты сварочные двухпостовые для ручной сварки на тракторе, мощность 79 кВт (108 л.с.) | маш.час | 92.91 | 0.02 | 1192.56 | 23.85 |  | 23.85 | 6.51
| 4. 01.7.03.01-0001 | Вода | м3 | 142 | 0.028 | 31.93 | 0.89 |  |  |  | 0.89
| 5. 01.7.11.06-0002 | Флюс АН-47 | кг | 80 | 0.016 | 110.33 | 1.77 |  |  |  | 1.77
Н | 6. 23.5.02.02 | Трубы стальные | м | 1004 | 0.201
104 | ФССЦ-23.5.02.02-0103 Приказ Минстроя России от 26.12.2019 №876/пр | Трубы стальные электросварные прямошовные со снятой фаской из стали марок БСт2кп-БСт4кп и БСт2пс-БСт4пс, наружный диаметр 325 мм, толщина стенки 9 мм | м |  | 0.201 | 4121.96 | 829 |  |  |  | 829
105 | ФССЦ-23.8.04.12-0080 Приказ Минстроя России от 26.12.2019 №876/пр | Тройники переходные, номинальное давление до 16 МПа, номинальный диаметр 300х200 мм, наружный диаметр и толщина стенки 325х10-219х8 мм | шт |  | 6 2+3+1 | 6308.46 | 37851 |  |  |  | 37851
106 | ФЕР22-01-011-06 Приказ Минстроя России от 26.12.2019 №876/пр | Укладка стальных водопроводных труб с гидравлическим испытанием диаметром: 200 мм | км |  | 0,0002 0,1*2/1000 | 250092.35 | 50 | 19 | 24 | 7 | 7 | 0.08 | 0.02
|  | Затраты труда рабочих (ср 4,5) | чел.-ч | 376 | 0.08 | 249.94 | 20 | 20
|  | Затраты труда машинистов | чел.-ч | 108.85 | 0.02
| 1. 91.10.09-012 | Установки для гидравлических испытаний трубопроводов, давление нагнетания низкое 0,1 МПа (1 кгс/см2), высокое 10 МПа (100 кгс/см2) при работе от передвижных электростанций | маш.час | 25.86 | 0.01 | 271.67 | 2.72 |  | 2.72
| 2. 91.17.04-033 | Агрегаты сварочные двухпостовые для ручной сварки на тракторе, мощность 79 кВт (108 л.с.) | маш.час | 69.64 | 0.01 | 1192.56 | 11.93 |  | 11.93 | 3.26
| 3. 01.7.03.01-0001 | Вода | м3 | 62.8 | 0.013 | 31.93 | 0.42 |  |  |  | 0.42
| 4. 01.7.11.06-0002 | Флюс АН-47 | кг | 70 | 0.014 | 110.33 | 1.54 |  |  |  | 1.54
Н | 5. 23.5.02.02 | Трубы стальные | м | 1004 | 0.201
107 | ФССЦ-23.5.02.02-0090 Приказ Минстроя России от 26.12.2019 №876/пр | Трубы стальные электросварные прямошовные со снятой фаской из стали марок БСт2кп-БСт4кп и БСт2пс-БСт4пс, наружный диаметр 219 мм, толщина стенки 8 мм | м |  | 0.201 | 2446.15 | 492 |  |  |  | 492
108 | ФССЦ-23.8.04.08-0099 Приказ Минстроя России от 26.12.2019 №876/пр | Переходы концентрические, номинальное давление 16 МПа, наружный диаметр и толщина стенки 219х10-108х6 мм | шт |  | 3 | 735.75 | 2207 |  |  |  | 2207
109 | ФССЦ-23.8.04.08-0097 Приказ Минстроя России от 26.12.2019 №876/пр | Переходы концентрические, номинальное давление 16 МПа, наружный диаметр и толщина стенки 219х10-89х5 мм | шт |  | 1 | 645.07 | 645 |  |  |  | 645
110 | прайс-лист | Пожарная подставка фланцевая стальная ППФ, DN 300 мм (Приказ от 04.08.2020 № 421/пр п.92а Заготовительно-складские расходы для материальных ресурсов (за исключением металлических конструкций) - 2% ПЗ=2% (ОЗП=2%; ЭМ=2%; МАТ=2%)) | шт. |  | 2 | 20000,5 23530/1,2 | 40001 |  |  |  | 40001
111 | ФССЦ-23.8.03.11-0661 Приказ Минстроя России от 26.12.2019 №876/пр | Фланцы стальные плоские приварные из стали ВСт3сп2, ВСт3сп3, номинальное давление 1,0 МПа, номинальный диаметр 300 мм | шт |  | 18 6+4+6+2 | 2170.18 | 39063 |  |  |  | 39063
112 | ФССЦ-23.8.03.11-0659 Приказ Минстроя России от 26.12.2019 №876/пр | Фланцы стальные плоские приварные из стали ВСт3сп2, ВСт3сп3, номинальное давление 1,0 МПа, номинальный диаметр 200 мм | шт |  | 2 | 1190.59 | 2381 |  |  |  | 2381
113 | ФССЦ-23.8.03.11-0656 Приказ Минстроя России от 26.12.2019 №876/пр | Фланцы стальные плоские приварные из стали ВСт3сп2, ВСт3сп3, номинальное давление 1,0 МПа, номинальный диаметр 100 мм | шт |  | 3 | 535.08 | 1605 |  |  |  | 1605
114 | ФССЦ-23.8.03.11-0655 Приказ Минстроя России от 26.12.2019 №876/пр | Фланцы стальные плоские приварные из стали ВСт3сп2, ВСт3сп3, номинальное давление 1,0 МПа, номинальный диаметр 80 мм | шт |  | 1 | 396.11 | 396 |  |  |  | 396
115 | ФЕР22-01-011-08 Приказ Минстроя России от 26.12.2019 №876/пр | Укладка стальных водопроводных труб с гидравлическим испытанием диаметром: 300 мм | км |  | 0,0004 0,4/1000 | 325984.45 | 130 | 50 | 64 | 19 | 16 | 0.2 | 0.06
|  | Затраты труда рабочих (ср 4,5) | чел.-ч | 504 | 0.2 | 249.94 | 49.99 | 49.99
|  | Затраты труда машинистов | чел.-ч | 148.34 | 0.06
| 1. 91.10.05-004 | Трубоукладчики для труб диаметром до 400 мм, грузоподъемность 6,3 т | маш.час | 15.5 | 0.01 | 1310.22 | 13.1 |  | 13.1 | 3.48
| 2. 91.10.09-012 | Установки для гидравлических испытаний трубопроводов, давление нагнетания низкое 0,1 МПа (1 кгс/см2), высокое 10 МПа (100 кгс/см2) при работе от передвижных электростанций | маш.час | 30.17 | 0.01 | 271.67 | 2.72 |  | 2.72
| 3. 91.16.01-002 | Электростанции передвижные, мощность 4 кВт | маш.час | 34.8 | 0.01 | 441.66 | 4.42 |  | 4.42 | 2.8
| 4. 91.17.04-033 | Агрегаты сварочные двухпостовые для ручной сварки на тракторе, мощность 79 кВт (108 л.с.) | маш.час | 92.91 | 0.04 | 1192.56 | 47.7 |  | 47.7 | 13.02
| 5. 01.7.03.01-0001 | Вода | м3 | 142 | 0.057 | 31.93 | 1.82 |  |  |  | 1.82
| 6. 01.7.11.06-0002 | Флюс АН-47 | кг | 80 | 0.032 | 110.33 | 3.53 |  |  |  | 3.53
Н | 7. 23.5.02.02 | Трубы стальные | м | 1004 | 0.402
116 | ФССЦ-23.5.02.02-0103 Приказ Минстроя России от 26.12.2019 №876/пр | Трубы стальные электросварные прямошовные со снятой фаской из стали марок БСт2кп-БСт4кп и БСт2пс-БСт4пс, наружный диаметр 325 мм, толщина стенки 9 мм | м |  | 0.402 | 4121.96 | 1657 |  |  |  | 1657
117 | ФЕР22-06-005-03 Приказ Минстроя России от 26.12.2019 №876/пр | Врезка в существующие сети из стальных труб стальных штуцеров (патрубков) диаметром: 100 мм | шт |  | 1 | 1575.68 | 1576 | 517 | 1006 | 270 | 53 | 2.01 | 0.86
|  | Затраты труда рабочих (ср 4,7) | чел.-ч | 2.01 | 2.01 | 257.06 | 516.69 | 516.69
|  | Затраты труда машинистов | чел.-ч | 0.86 | 0.86
| 1. 91.14.02-001 | Автомобили бортовые, грузоподъемность до 5 т | маш.час | 0.21 | 0.21 | 1087.18 | 228.31 |  | 228.31 | 58.7
| 2. 91.17.04-033 | Агрегаты сварочные двухпостовые для ручной сварки на тракторе, мощность 79 кВт (108 л.с.) | маш.час | 0.65 | 0.65 | 1192.56 | 775.16 |  | 775.16 | 211.6
| 3. 91.17.04-042 | Аппараты для газовой сварки и резки | маш.час | 0.23 | 0.23 | 9.28 | 2.13 |  | 2.13
| 4. 01.3.02.03-0001 | Ацетилен газообразный технический | м3 | 0.041 | 0.041 | 250.35 | 10.26 |  |  |  | 10.26
| 5. 01.3.02.08-0001 | Кислород газообразный технический | м3 | 0.193 | 0.193 | 43.74 | 8.44 |  |  |  | 8.44
Уд | 6. 23.5.02.02-0055 | Трубы стальные электросварные прямошовные со снятой фаской из стали марок Ст2кп-Ст4кп и Ст2пс-Ст4пс, наружный диаметр 108 мм, толщина стенки 4 мм | м | 0.4 | 0.4
118 | ФССЦ-23.5.02.02-0058 Приказ Минстроя России от 26.12.2019 №876/пр прим. | Трубы стальные электросварные прямошовные со снятой фаской из стали марок БСт2кп-БСт4кп и БСт2пс-БСт4пс, наружный диаметр 108 мм, толщина стенки 5 мм (Д-108х5,5 мм) | м |  | 0.3 | 746.63 | 224 |  |  |  | 224
119 | ФЕР22-03-014-08 Приказ Минстроя России от 26.12.2019 №876/пр | Приварка фланцев к стальным трубопроводам диаметром: 300 мм | шт |  | 2 | 2883.46 | 5767 | 1311 | 4027 | 1098 | 429 | 4.9 | 3.38
|  | Затраты труда рабочих (ср 5) | чел.-ч | 2.45 | 4.9 | 267.64 | 1311.44 | 1311.44
|  | Затраты труда машинистов | чел.-ч | 1.69 | 3.38
| 1. 91.14.02-001 | Автомобили бортовые, грузоподъемность до 5 т | маш.час | 0.02 | 0.04 | 1087.18 | 43.49 |  | 43.49 | 11.18
| 2. 91.17.04-033 | Агрегаты сварочные двухпостовые для ручной сварки на тракторе, мощность 79 кВт (108 л.с.) | маш.час | 1.67 | 3.34 | 1192.56 | 3983.15 |  | 3983.15 | 1087.3
| 3. 01.7.11.07-0032 | Электроды сварочные Э42, диаметр 4 мм | т | 0.00136 | 0.003 | 157663.4 | 472.99 |  |  |  | 472.99
Н | 4. 23.8.03.11 | Фланцы стальные плоские | шт | 1 | 2
120 | ФССЦ-23.8.03.11-0661 Приказ Минстроя России от 26.12.2019 №876/пр | Фланцы стальные плоские приварные из стали ВСт3сп2, ВСт3сп3, номинальное давление 1,0 МПа, номинальный диаметр 300 мм | шт |  | 2 | 2170.18 | 4340 |  |  |  | 4340
121 | ФЕР22-03-014-03 Приказ Минстроя России от 26.12.2019 №876/пр | Приварка фланцев к стальным трубопроводам диаметром: 100 мм | шт |  | 1 | 635.62 | 636 | 161 | 429 | 117 | 46 | 0.6 | 0.36
|  | Затраты труда рабочих (ср 5) | чел.-ч | 0.6 | 0.6 | 267.64 | 160.58 | 160.58
|  | Затраты труда машинистов | чел.-ч | 0.36 | 0.36
| 1. 91.17.04-033 | Агрегаты сварочные двухпостовые для ручной сварки на тракторе, мощность 79 кВт (108 л.с.) | маш.час | 0.36 | 0.36 | 1192.56 | 429.32 |  | 429.32 | 117.19
Н | 2. 23.8.03.11 | Фланцы стальные плоские | шт | 1 | 1
122 | ФССЦ-23.8.03.11-0656 Приказ Минстроя России от 26.12.2019 №876/пр | Фланцы стальные плоские приварные из стали ВСт3сп2, ВСт3сп3, номинальное давление 1,0 МПа, номинальный диаметр 100 мм | шт |  | 1 | 535.08 | 535 |  |  |  | 535
123 | ФЕР22-03-001-03 Приказ Минстроя России от 26.12.2019 №876/пр | Установка фасонных частей чугунных диаметром: 250-400 мм | т |  | 0,202 2*101/1000 | 11271.05 | 2277 | 1297 | 593 | 150 | 387 | 6.3 | 0.46
|  | Затраты труда рабочих (ср 3) | чел.-ч | 31.2 | 6.3 | 205.85 | 1296.86 | 1296.86
|  | Затраты труда машинистов | чел.-ч | 2.29 | 0.46
| 1. 91.05.05-015 | Краны на автомобильном ходу, грузоподъемность 16 т | маш.час | 0.23 | 0.05 | 1700.31 | 85.02 |  | 85.02 | 16.28
| 2. 91.10.05-004 | Трубоукладчики для труб диаметром до 400 мм, грузоподъемность 6,3 т | маш.час | 1.37 | 0.28 | 1310.22 | 366.86 |  | 366.86 | 97.49
| 3. 91.14.02-001 | Автомобили бортовые, грузоподъемность до 5 т | маш.час | 0.69 | 0.14 | 1087.18 | 152.21 |  | 152.21 | 39.13
| 4. 01.7.07.29-0031 | Каболка | т | 0.01415 | 0.003 | 132516.01 | 397.55 |  |  |  | 397.55
| 5. 04.3.01.03-0001 | Раствор асбоцементный (ТССЦ-402-0064) | м3 | 0.0081 | 0.002 | 4594.32 | 9.19 |  |  |  | 9.19
Уд | 6. 23.8.05.15-0003 | Части чугунные фасонные соединительные к чугунным напорным трубам, наружный диаметр 250-400 мм | т | 1 | 0.202
124 | прайс-лист | Выпуск ВФ 300х100 (Приказ от 04.08.2020 № 421/пр п.92а Заготовительно-складские расходы для материальных ресурсов (за исключением металлических конструкций) - 2% ПЗ=2% (ОЗП=2%; ЭМ=2%; МАТ=2%)) | шт. |  | 2 | 23531.4 | 47063 |  |  |  | 47063
125 | ФЕР22-03-011-03 Приказ Минстроя России от 26.12.2019 №876/пр | Установка: гидрантов пожарных | шт |  | 1 | 8178 | 8178 | 375 | 67 | 15 | 7736 | 1.82 | 0.05
|  | Затраты труда рабочих (ср 3) | чел.-ч | 1.82 | 1.82 | 205.85 | 374.65 | 374.65
|  | Затраты труда машинистов | чел.-ч | 0.05 | 0.05
| 1. 91.05.05-015 | Краны на автомобильном ходу, грузоподъемность 16 т | маш.час | 0.02 | 0.02 | 1700.31 | 34.01 |  | 34.01 | 6.51
| 2. 91.14.02-001 | Автомобили бортовые, грузоподъемность до 5 т | маш.час | 0.03 | 0.03 | 1087.18 | 32.62 |  | 32.62 | 8.39
| 3. 01.7.15.03-0014 | Болты с гайками и шайбами для санитарно-технических работ, диаметр 16 мм | т | 0.0028 | 0.003 | 119824.59 | 359.47 |  |  |  | 359.47
| 4. 01.7.19.04-0031 | Прокладки резиновые (пластина техническая прессованная) | кг | 0.06 | 0.06 | 351.35 | 21.08 |  |  |  | 21.08
З | 5. ФССЦ-18.1.10.04-0004 | Гидрант пожарный подземный, номинальное давление 1,0 МПа (10 кгс/см2), номинальный диаметр 125 мм, высота 1500 мм | шт | 1 | 1 | 7380.13 | 7380.13 |  |  |  | 7380.13
126 | ФЕР24-02-008-16 Приказ Минстроя России от 26.12.2019 №876/пр | Установка отвода на газопроводе из полиэтиленовых труб сваркой "встык" нагревательным элементом при полуавтоматическом управлении процессом сварки, диаметр газопровода: свыше 225 до 315 мм | шт |  | 5 2+2+1 | 1177.38 | 5887 | 3292 | 2566 | 139 | 29 | 14.85 | 0.4
|  | Затраты труда рабочих (ср 3,6) | чел.-ч | 2.97 | 14.85 | 221.65 | 3291.5 | 3291.5
|  | Затраты труда машинистов | чел.-ч | 0.08 | 0.4
| 1. 91.10.05-004 | Трубоукладчики для труб диаметром до 400 мм, грузоподъемность 6,3 т | маш.час | 0.08 | 0.4 | 1310.22 | 524.09 |  | 524.09 | 139.28
| 2. 91.17.04-057 | Аппараты с полуавтоматическим управлением процессом сварки "встык" пластмассовых труб диаметром свыше 160 до 315 мм (ТСЭМ-155212, 151,81 р) | маш.час | 2.69 | 13.45 | 151.81 | 2041.84 |  | 2041.84
| 3. 01.3.01.07-0009 | Спирт этиловый ректификованный технический, сорт I | кг | 0.04 | 0.2 | 144.17 | 28.83 |  |  |  | 28.83
| 4. 01.7.20.08-0051 | Ветошь | кг | 0.004 | 0.02 | 30.83 | 0.62 |  |  |  | 0.62
Н | 5. 24.3.05.08 | Фасонные и соединительные части к трубам полимерным | шт | 1 | 5
127 | ФССЦ-24.3.05.08-0648 Приказ Минстроя России от 26.12.2019 №876/пр | Отвод полиэтиленовый сварной 90°, ПЭ100, к напорным трубам 1,0 МПа (10 кгс/см2), диаметр 315 мм | шт |  | 2 | 5174.66 | 10349 |  |  |  | 10349
128 | ФССЦ-24.3.05.08-0528 Приказ Минстроя России от 26.12.2019 №876/пр | Отвод полиэтиленовый сварной 45°, ПЭ100, к напорным трубам 1,0 МПа (10 кгс/см2), диаметр 315 мм | шт |  | 2 | 4935.74 | 9871 |  |  |  | 9871
129 | ФССЦ-24.3.05.08-0468 Приказ Минстроя России от 26.12.2019 №876/пр прим. | Отвод полиэтиленовый сварной 30°, ПЭ100, к напорным трубам 1,0 МПа (10 кгс/см2), диаметр 315 мм (15°) | шт |  | 1 | 3322.18 | 3322 |  |  |  | 3322
130 | ФЕР22-03-002-01 Приказ Минстроя России от 26.12.2019 №876/пр | Установка полиэтиленовых фасонных частей: отводов, колен, патрубков, переходов | 10 шт |  | 1,2 (2+1+2+2+2+2+1) / 10 | 3346.23 | 4015 | 1088 | 2927 | 882 |  | 4.97 | 2.71
|  | Затраты труда рабочих (ср 3,5) | чел.-ч | 4.14 | 4.97 | 219.05 | 1088.68 | 1088.68
|  | Затраты труда машинистов | чел.-ч | 2.26 | 2.71
| 1. 91.05.05-015 | Краны на автомобильном ходу, грузоподъемность 16 т | маш.час | 0.01 | 0.01 | 1700.31 | 17 |  | 17 | 3.26
| 2. 91.14.02-001 | Автомобили бортовые, грузоподъемность до 5 т | маш.час | 0.01 | 0.01 | 1087.18 | 10.87 |  | 10.87 | 2.8
| 3. 91.17.04-031 | Агрегаты для сварки полиэтиленовых труб | маш.час | 2.24 | 2.69 | 1076.56 | 2895.95 |  | 2895.95 | 875.7
Н | 4. 24.3.05.19 | Фасонные части | шт | 10 | 12
131 | прайс-лист | Заглушка для п/э труб ПЭ100 SDR17 диаметр 225 мм (Приказ от 04.08.2020 № 421/пр п.92а Заготовительно-складские расходы для материальных ресурсов (за исключением металлических конструкций) - 2% ПЗ=2% (ОЗП=2%; ЭМ=2%; МАТ=2%)) | шт. |  | 2 | 1938 | 3876 |  |  |  | 3876
132 | прайс-лист | Заглушка для п/э труб ПЭ100 SDR17 диаметр 90 мм (Приказ от 04.08.2020 № 421/пр п.92а Заготовительно-складские расходы для материальных ресурсов (за исключением металлических конструкций) - 2% ПЗ=2% (ОЗП=2%; ЭМ=2%; МАТ=2%)) | шт. |  | 1 | 229.5 | 230 |  |  |  | 230
133 | прайс-лист | Обратный пластиковый клапан Д-110 мм MRWC-ARB1 McALPINE (Приказ от 04.08.2020 № 421/пр п.92а Заготовительно-складские расходы для материальных ресурсов (за исключением металлических конструкций) - 2% ПЗ=2% (ОЗП=2%; ЭМ=2%; МАТ=2%)) | шт. |  | 2 | 1275 | 2550 |  |  |  | 2550
134 | ФССЦ-24.3.05.08-0639 Приказ Минстроя России от 26.12.2019 №876/пр | Отвод полиэтиленовый сварной 90°, ПЭ100, к напорным трубам 1,0 МПа (10 кгс/см2), диаметр 110 мм | шт |  | 2 | 967.03 | 1934 |  |  |  | 1934
135 | прайс-лист | Втулка под фланец удлин. ПЭ100 SDR17 диаметр 225 мм (Приказ от 04.08.2020 № 421/пр п.92а Заготовительно-складские расходы для материальных ресурсов (за исключением металлических конструкций) - 2% ПЗ=2% (ОЗП=2%; ЭМ=2%; МАТ=2%)) | шт. |  | 2 | 1326 | 2652 |  |  |  | 2652
136 | прайс-лист | Втулка под фланец удлин. ПЭ100 SDR17 диаметр 110 мм (Приказ от 04.08.2020 № 421/пр п.92а Заготовительно-складские расходы для материальных ресурсов (за исключением металлических конструкций) - 2% ПЗ=2% (ОЗП=2%; ЭМ=2%; МАТ=2%)) | шт. |  | 2 | 346.8 | 694 |  |  |  | 694
137 | прайс-лист | Втулка под фланец удлин. ПЭ100 SDR17 диаметр 90 мм (Приказ от 04.08.2020 № 421/пр п.92а Заготовительно-складские расходы для материальных ресурсов (за исключением металлических конструкций) - 2% ПЗ=2% (ОЗП=2%; ЭМ=2%; МАТ=2%)) | шт. |  | 1 | 300.9 | 301 |  |  |  | 301
138 | прайс-лист | Фланец стальной под п/э втулку расточенный Д-225 мм (Приказ от 04.08.2020 № 421/пр п.92а Заготовительно-складские расходы для материальных ресурсов (за исключением металлических конструкций) - 2% ПЗ=2% (ОЗП=2%; ЭМ=2%; МАТ=2%)) | шт. |  | 2 | 2193 | 4386 |  |  |  | 4386
139 | прайс-лист | Фланец стальной под п/э втулку расточенный Д-110 мм (Приказ от 04.08.2020 № 421/пр п.92а Заготовительно-складские расходы для материальных ресурсов (за исключением металлических конструкций) - 2% ПЗ=2% (ОЗП=2%; ЭМ=2%; МАТ=2%)) | шт. |  | 2 | 1081.2 | 2162 |  |  |  | 2162
140 | прайс-лист | Фланец стальной под п/э втулку расточенный Д-90 мм (Приказ от 04.08.2020 № 421/пр п.92а Заготовительно-складские расходы для материальных ресурсов (за исключением металлических конструкций) - 2% ПЗ=2% (ОЗП=2%; ЭМ=2%; МАТ=2%)) | шт. |  | 1 | 969 | 969 |  |  |  | 969
141 | ФЕР24-02-001-20 Приказ Минстроя России от 26.12.2019 №876/пр | Сварка полиэтиленовых труб "встык" нагревательным элементом при полуавтоматическом управлении процессом сварки, диаметр труб: свыше 225 до 315 мм | соединение |  | 14 | 605.87 | 8482 | 4655 | 3786 | 244 | 41 | 21 | 0.7
|  | Затраты труда рабочих (ср 3,6) | чел.-ч | 1.5 | 21 | 221.65 | 4654.65 | 4654.65
|  | Затраты труда машинистов | чел.-ч | 0.05 | 0.7
| 1. 91.10.05-004 | Трубоукладчики для труб диаметром до 400 мм, грузоподъемность 6,3 т | маш.час | 0.05 | 0.7 | 1310.22 | 917.15 |  | 917.15 | 243.73
| 2. 91.17.04-057 | Аппараты с полуавтоматическим управлением процессом сварки "встык" пластмассовых труб диаметром свыше 160 до 315 мм (ТСЭМ-155212, 151,81 р) | маш.час | 1.35 | 18.9 | 151.81 | 2869.21 |  | 2869.21
| 3. 01.3.01.07-0009 | Спирт этиловый ректификованный технический, сорт I | кг | 0.02 | 0.28 | 144.17 | 40.37 |  |  |  | 40.37
| 4. 01.7.20.08-0051 | Ветошь | кг | 0.002 | 0.028 | 30.83 | 0.86 |  |  |  | 0.86
142 | прайс-лист | Втулка под фланец удлин. ПЭ100 SDR17 диаметр 315 мм (Приказ от 04.08.2020 № 421/пр п.92а Заготовительно-складские расходы для материальных ресурсов (за исключением металлических конструкций) - 2% ПЗ=2% (ОЗП=2%; ЭМ=2%; МАТ=2%)) | шт. |  | 14 | 3162 | 44268 |  |  |  | 44268
143 | прайс-лист | Фланец стальной под п/э втулку расточенный Д-315 мм (Приказ от 04.08.2020 № 421/пр п.92а Заготовительно-складские расходы для материальных ресурсов (за исключением металлических конструкций) - 2% ПЗ=2% (ОЗП=2%; ЭМ=2%; МАТ=2%)) | шт. |  | 14 | 4671.6 | 65402 |  |  |  | 65402
Итого прямые затраты по разделу в текущих ценах | [6 empty] | 3146511 | 107133 | 119819 | 29271 | 2919559 | 466.32 | 89.17
Накладные расходы | [6 empty] | 176852
В том числе, справочно:
128% ФОТ (от 23669) (Поз. 84, 86, 89-90) | [6 empty] | 30296
130% ФОТ (от 112735) (Поз. 66, 68, 70-71, 73-74, 76-78, 80, 82-83, 91, 93, 95, 97, 99, 101, 103, 106, 115, 117, 119, 121, 123, 125-126, 130, 141) | [6 empty] | 146556
Сметная прибыль | [6 empty] | 119979
В том числе, справочно:
83% ФОТ (от 23669) (Поз. 84, 86, 89-90) | [6 empty] | 19645
89% ФОТ (от 112735) (Поз. 66, 68, 70-71, 73-74, 76-78, 80, 82-83, 91, 93, 95, 97, 99, 101, 103, 106, 115, 117, 119, 121, 123, 125-126, 130, 141) | [6 empty] | 100334
Итого по разделу 5 Прокладка водопроводной линии | [6 empty] | 3443342 |  |  |  |  | 466.32 | 89.17
Раздел 6. Водопроводная камера
144 | ФЕР08-01-002-02 Приказ Минстроя России от 26.12.2019 №876/пр | Устройство основания под фундаменты: щебеночного | м3 |  | 1,58 4,5*3,5*0,1 | 247.28 | 391 | 258 | 126 | 31 | 7 | 1.34 | 0.11
|  | Затраты труда рабочих (ср 2,2) | чел.-ч | 0.85 | 1.34 | 191.79 | 257 | 257
|  | Затраты труда машинистов | чел.-ч | 0.07 | 0.11
| 1. 91.06.05-057 | Погрузчики одноковшовые универсальные фронтальные пневмоколесные, грузоподъемность 3 т | маш.час | 0.07 | 0.11 | 908.15 | 99.9 |  | 99.9 | 30.75
| 2. 91.08.09-024 | Трамбовки пневматические при работе от стационарного компрессора | маш.час | 0.4 | 0.63 | 39.74 | 25.04 |  | 25.04
| 3. 01.7.03.01-0001 | Вода | м3 | 0.15 | 0.237 | 31.93 | 7.57 |  |  |  | 7.57
Н | 4. 02.2.05.04 | Щебень | м3 | 1.15 | 1.82
145 | ФССЦ-02.2.05.04-1767 Приказ Минстроя России от 26.12.2019 №876/пр | Щебень М 400, фракция 20-40 мм, группа 2 (ТССЦ-408-0023, 927,48р) | м3 |  | 1.82 | 927.48 | 1688 |  |  |  | 1688
146 | ФЕР06-01-001-16 Приказ Минстроя России от 26.12.2019 №876/пр | Устройство фундаментных плит железобетонных: плоских | 100 м3 |  | 0,0284 2,84 / 100 | 71632.61 | 2034 | 1046 | 863 | 262 | 125 | 5.08 | 0.81
|  | Затраты труда рабочих (ср 3) | чел.-ч | 179 | 5.08 | 205.85 | 1045.72 | 1045.72
|  | Затраты труда машинистов | чел.-ч | 28.56 | 0.81
| 1. 91.05.01-017 | Краны башенные, грузоподъемность 8 т | маш.час | 26.06 | 0.74 | 1024.41 | 758.06 |  | 758.06 | 240.9
| 2. 91.05.05-015 | Краны на автомобильном ходу, грузоподъемность 16 т | маш.час | 0.9 | 0.03 | 1700.31 | 51.01 |  | 51.01 | 9.77
| 3. 91.06.05-011 | Погрузчики, грузоподъемность 5 т | маш.час | 0.25 | 0.01 | 917.7 | 9.18 |  | 9.18 | 2.43
| 4. 91.07.04-001 | Вибраторы глубинные | маш.час | 9 | 0.26 | 14.35 | 3.73 |  | 3.73
| 5. 91.14.02-001 | Автомобили бортовые, грузоподъемность до 5 т | маш.час | 1.35 | 0.04 | 1087.18 | 43.49 |  | 43.49 | 11.18
| 6. 91.17.04-233 | Установки для сварки ручной дуговой (постоянного тока) | маш.час | 4.3 | 0.12 | 81.73 | 9.81 |  | 9.81
| 7. 01.7.03.01-0001 | Вода | м3 | 0.73 | 0.021 | 31.93 | 0.67 |  |  |  | 0.67
| 8. 01.7.07.12-0024 | Пленка полиэтиленовая, толщина 0,15 мм | м2 | 30 | 0.852 | 13.85 | 11.8 |  |  |  | 11.8
Н | 9. 04.1.02.05 | Смеси бетонные тяжелого бетона | м3 | 101.5 | 2.88
Н | 10. 08.4.03.03 | Арматура | т | 8.1 | 0.23
| 11. 11.1.03.06-0095 | Доска обрезная, хвойных пород, ширина 75-150 мм, толщина 44 мм и более, длина 4-6,5 м, сорт III | м3 | 0.04 | 0.001 | 6105.6 | 6.11 |  |  |  | 6.11
| 12. 11.2.13.04-0012 | Щиты из досок, толщина 40 мм | м2 | 3.6 | 0.102 | 689.01 | 70.28 |  |  |  | 70.28
147 | ФССЦ-04.1.02.05-0007 Приказ Минстроя России от 26.12.2019 №876/пр | Смеси бетонные тяжелого бетона (БСТ), класс В20 (М250) | м3 |  | 2.88 | 3541.49 | 10199 |  |  |  | 10199
148 | ФССЦ-08.4.03.03-0032 Приказ Минстроя России от 26.12.2019 №876/пр | Сталь арматурная, горячекатаная, периодического профиля, класс А-III, диаметр 12 мм | т |  | 0,3592 (163,58*2+0,124*258)/1000 | 43959.33 | 15790 |  |  |  | 15790
149 | ФЕР07-05-001-03 Приказ Минстроя России от 26.12.2019 №876/пр | Установка блоков стен подвалов массой: до 1,5 т | 100 шт |  | 0,05 5 / 100 | 76858.01 | 3843 | 1014 | 2416 | 679 | 413 | 4.69 | 2.15
|  | Затраты труда рабочих (ср 3,4) | чел.-ч | 93.7 | 4.69 | 216.44 | 1015.1 | 1015.1
|  | Затраты труда машинистов | чел.-ч | 43.06 | 2.15
| 1. 91.05.05-015 | Краны на автомобильном ходу, грузоподъемность 16 т | маш.час | 6.65 | 0.33 | 1700.31 | 561.1 |  | 561.1 | 107.43
| 2. 91.05.06-012 | Краны на гусеничном ходу, грузоподъемность до 16 т | маш.час | 26.7 | 1.34 | 990.79 | 1327.66 |  | 1327.66 | 436.22
| 3. 91.14.02-001 | Автомобили бортовые, грузоподъемность до 5 т | маш.час | 9.71 | 0.49 | 1087.18 | 532.72 |  | 532.72 | 136.96
Н | 4. 04.1.02.05 | Смеси бетонные тяжелого бетона | м3 | 0.47 | 0.024
| 5. 04.3.01.09-0014 | Раствор готовый кладочный, цементный, М100 | м3 | 2.95 | 0.148 | 2799.97 | 414.4 |  |  |  | 414.4
Н | 6. 05.2.02.01 | Блоки бетонные для стен подвалов | шт | 100 | 5
150 | ФССЦ-05.2.02.01-0053 Приказ Минстроя России от 26.12.2019 №876/пр | Блоки бетонные для стен подвалов полнотелые ФБС24-4-6-Т, бетон B7,5 (М100, объем 0,543 м3, расход арматуры 1,46 кг | шт |  | 5 | 2468.16 | 12341 |  |  |  | 12341
151 | ФЕР07-05-001-02 Приказ Минстроя России от 26.12.2019 №876/пр | Установка блоков стен подвалов массой: до 1 т | 100 шт |  | 0,12 12 / 100 | 48590.83 | 5831 | 1692 | 3585 | 1028 | 554 | 8.02 | 3.25
|  | Затраты труда рабочих (ср 3,2) | чел.-ч | 66.8 | 8.02 | 211.06 | 1692.7 | 1692.7
|  | Затраты труда машинистов | чел.-ч | 27.06 | 3.25
| 1. 91.05.05-015 | Краны на автомобильном ходу, грузоподъемность 16 т | маш.час | 3.6 | 0.43 | 1700.31 | 731.13 |  | 731.13 | 139.98
| 2. 91.05.06-012 | Краны на гусеничном ходу, грузоподъемность до 16 т | маш.час | 18.2 | 2.18 | 990.79 | 2159.92 |  | 2159.92 | 709.68
| 3. 91.14.02-001 | Автомобили бортовые, грузоподъемность до 5 т | маш.час | 5.26 | 0.63 | 1087.18 | 684.92 |  | 684.92 | 176.09
Н | 4. 04.1.02.05 | Смеси бетонные тяжелого бетона | м3 | 0.71 | 0.085
| 5. 04.3.01.09-0014 | Раствор готовый кладочный, цементный, М100 | м3 | 1.65 | 0.198 | 2799.97 | 554.39 |  |  |  | 554.39
Н | 6. 05.2.02.01 | Блоки бетонные для стен подвалов | шт | 100 | 12
152 | ФССЦ-05.2.02.01-0042 Приказ Минстроя России от 26.12.2019 №876/пр | Блоки бетонные для стен подвалов полнотелые ФБС12-4-6-Т, бетон B7,5 (М100, объем 0,265 м3, расход арматуры 1,46 кг | шт |  | 12 | 1252.2 | 15026 |  |  |  | 15026
153 | ФЕР07-05-001-01 Приказ Минстроя России от 26.12.2019 №876/пр | Установка блоков стен подвалов массой: до 0,5 т | 100 шт |  | 0,2 (18+2) / 100 | 34519.43 | 6904 | 2009 | 4223 | 1220 | 672 | 9.52 | 3.85
|  | Затраты труда рабочих (ср 3,2) | чел.-ч | 47.6 | 9.52 | 211.06 | 2009.29 | 2009.29
|  | Затраты труда машинистов | чел.-ч | 19.24 | 3.85
| 1. 91.05.05-015 | Краны на автомобильном ходу, грузоподъемность 16 т | маш.час | 2.41 | 0.48 | 1700.31 | 816.15 |  | 816.15 | 156.26
| 2. 91.05.06-012 | Краны на гусеничном ходу, грузоподъемность до 16 т | маш.час | 13.3 | 2.66 | 990.79 | 2635.5 |  | 2635.5 | 865.94
| 3. 91.14.02-001 | Автомобили бортовые, грузоподъемность до 5 т | маш.час | 3.53 | 0.71 | 1087.18 | 771.9 |  | 771.9 | 198.45
Н | 4. 04.1.02.05 | Смеси бетонные тяжелого бетона | м3 | 0.41 | 0.082
| 5. 04.3.01.09-0014 | Раствор готовый кладочный, цементный, М100 | м3 | 1.2 | 0.24 | 2799.97 | 671.99 |  |  |  | 671.99
Н | 6. 05.2.02.01 | Блоки бетонные для стен подвалов | шт | 100 | 20
154 | ФССЦ-05.2.02.01-0036 Приказ Минстроя России от 26.12.2019 №876/пр | Блоки бетонные для стен подвалов полнотелые ФБС9-4-6-Т, бетон B7,5 (М100, объем 0,195 м3, расход арматуры 0,76 кг | шт |  | 18 | 918.89 | 16540 |  |  |  | 16540
155 | ФССЦ-05.2.02.01-0040 Приказ Минстроя России от 26.12.2019 №876/пр | Блоки бетонные для стен подвалов полнотелые ФБС12-4-3-Т, бетон B7,5 (М100, объем 0,127 м3, расход арматуры 0,74 кг | шт |  | 2 | 670.59 | 1341 |  |  |  | 1341
156 | ФССЦ-04.1.02.05-0005 Приказ Минстроя России от 26.12.2019 №876/пр | Смеси бетонные тяжелого бетона (БСТ), класс В12,5 (М150) | м3 |  | 0,191 0,024+0,085+0,082 | 3041.11 | 581 |  |  |  | 581
157 | ФЕР07-05-007-03 Приказ Минстроя России от 30.03.2020 №172/пр | Укладка балок перекрытий массой: до 1 т | 100 шт |  | 0,01 1 / 100 | 46568.81 | 466 | 264 | 192 | 61 | 10 | 1.19 | 0.19
|  | Затраты труда рабочих (ср 3,6) | чел.-ч | 119 | 1.19 | 221.65 | 263.76 | 263.76
|  | Затраты труда машинистов | чел.-ч | 18.7 | 0.19
| 1. 91.05.01-017 | Краны башенные, грузоподъемность 8 т | маш.час | 18.7 | 0.19 | 1024.41 | 194.64 |  | 194.64 | 61.85
| 2. 04.3.01.09-0014 | Раствор готовый кладочный, цементный, М100 | м3 | 0.37 | 0.004 | 2799.97 | 11.2 |  |  |  | 11.2
Н | 3. 05.1.03.16 | Конструкции сборные железобетонные | шт | 100 | 1
158 | ФССЦ-05.1.03.16-0013 Приказ Минстроя России от 26.12.2019 №876/пр | Балки железобетонные перекрытий (Б-5) | м3 |  | 0.24 | 22147.72 | 5315 |  |  |  | 5315
159 | ФЕР06-01-001-20 Приказ Минстроя России от 26.12.2019 №876/пр | Устройство ленточных фундаментов: бетонных (монолитные заделки) | 100 м3 |  | 0,0116 1,16 / 100 | 99913.04 | 1159 | 682 | 273 | 84 | 204 | 3.27 | 0.26
|  | Затраты труда рабочих (ср 3,1) | чел.-ч | 282 | 3.27 | 208.46 | 681.66 | 681.66
|  | Затраты труда машинистов | чел.-ч | 22.51 | 0.26
| 1. 91.05.01-017 | Краны башенные, грузоподъемность 8 т | маш.час | 21.3 | 0.25 | 1024.41 | 256.1 |  | 256.1 | 81.39
| 2. 91.07.04-001 | Вибраторы глубинные | маш.час | 14.1 | 0.16 | 14.35 | 2.3 |  | 2.3
| 3. 91.14.02-001 | Автомобили бортовые, грузоподъемность до 5 т | маш.час | 0.6 | 0.01 | 1087.18 | 10.87 |  | 10.87 | 2.8
| 4. 01.7.03.01-0001 | Вода | м3 | 0.283 | 0.003 | 31.93 | 0.1 |  |  |  | 0.1
| 5. 01.7.07.12-0024 | Пленка полиэтиленовая, толщина 0,15 мм | м2 | 88.2 | 1.02 | 13.85 | 14.13 |  |  |  | 14.13
Н | 6. 04.1.02.05 | Смеси бетонные тяжелого бетона | м3 | 102 | 1.18
| 7. 11.1.03.06-0095 | Доска обрезная, хвойных пород, ширина 75-150 мм, толщина 44 мм и более, длина 4-6,5 м, сорт III | м3 | 0.22 | 0.003 | 6105.6 | 18.32 |  |  |  | 18.32
| 8. 11.2.13.04-0011 | Щиты из досок, толщина 25 мм | м2 | 44.8 | 0.52 | 289.03 | 150.3 |  |  |  | 150.3
160 | ФССЦ-04.1.02.05-0006 Приказ Минстроя России от 26.12.2019 №876/пр | Смеси бетонные тяжелого бетона (БСТ), класс В15 (М200) | м3 |  | 1.18 | 3349.88 | 3953 |  |  |  | 3953
161 | ФЕР08-02-007-01 Приказ Минстроя России от 26.12.2019 №876/пр | Армирование кладки стен и других конструкций | т |  | 0,0158 12*1,32/1000 | 11356.98 | 179 | 171 | 8 | 2 |  | 0.89 | 0.01
|  | Затраты труда рабочих (ср 2,2) | чел.-ч | 56.4 | 0.89 | 191.79 | 170.69 | 170.69
|  | Затраты труда машинистов | чел.-ч | 0.51 | 0.01
Н | 1. 08.4.03.02 | Горячекатаная арматурная сталь | т | 1 | 0.016
162 | ФССЦ-08.4.03.02-0002 Приказ Минстроя России от 26.12.2019 №876/пр | Сталь арматурная, горячекатаная, гладкая, класс А-I, диаметр 8 мм | т |  | 0.016 | 59457.4 | 951 |  |  |  | 951
163 | ФЕР07-06-002-07 Приказ Минстроя России от 26.12.2019 №876/пр | Устройство плит перекрытий каналов площадью: до 5 м2 | 100 шт |  | 0,06 (2+4) / 100 | 81711.38 | 4903 | 1354 | 3463 | 1138 | 86 | 5.96 | 3.5
|  | Затраты труда рабочих (ср 3,8) | чел.-ч | 99.37 | 5.96 | 227.03 | 1353.1 | 1353.1
|  | Затраты труда машинистов | чел.-ч | 58.26 | 3.5
| 1. 91.05.06-012 | Краны на гусеничном ходу, грузоподъемность до 16 т | маш.час | 58.26 | 3.5 | 990.79 | 3467.77 |  | 3467.77 | 1139.39
З | 2. ФССЦ-04.3.01.09-0014 | Раствор готовый кладочный, цементный, М100 | м3 | 0.51 | 0.031 | 2799.97 | 86.8 |  |  |  | 86.8
Н | 3. 05.1.01.12 | Конструкции сборные железобетонные | шт | 100 | 6
164 | ФССЦ-05.1.01.12-0012 Приказ Минстроя России от 26.12.2019 №876/пр | Плита перекрытия лотков и каналов ПО-3, бетон В25 (М350), объем 0,36 м3, расход арматуры 37,5 кг | шт |  | 2 | 6100.57 | 12201 |  |  |  | 12201
165 | ФССЦ-05.1.06.09-0065 Приказ Минстроя России от 26.12.2019 №876/пр | Плиты перекрытия П15д-8, бетон B25, объем 0,16 м3, расход арматуры 12,8 кг | шт |  | 4 | 2380.74 | 9523 |  |  |  | 9523
166 | ФЕР07-02-002-01 Приказ Минстроя России от 26.12.2019 №876/пр | Установка опор из плит и колец диаметром: до 1000 мм | 100 м3 |  | 0,0036 (4*0,05+8*0,02) / 100 | 314017.36 | 1130 | 384 | 710 | 200 | 36 | 1.78 | 0.63
|  | Затраты труда рабочих (ср 3,4) | чел.-ч | 493.3 | 1.78 | 216.44 | 385.26 | 385.26
|  | Затраты труда машинистов | чел.-ч | 175.95 | 0.63
| 1. 91.05.05-015 | Краны на автомобильном ходу, грузоподъемность 16 т | маш.час | 27 | 0.1 | 1700.31 | 170.03 |  | 170.03 | 32.55
| 2. 91.05.06-012 | Краны на гусеничном ходу, грузоподъемность до 16 т | маш.час | 110.1 | 0.4 | 990.79 | 396.32 |  | 396.32 | 130.22
| 3. 91.14.02-001 | Автомобили бортовые, грузоподъемность до 5 т | маш.час | 38.85 | 0.14 | 1087.18 | 152.21 |  | 152.21 | 39.13
| 4. 04.3.01.09-0014 | Раствор готовый кладочный, цементный, М100 | м3 | 1.8 | 0.006 | 2799.97 | 16.8 |  |  |  | 16.8
Н | 5. 05.1.08.14 | Конструкции сборные железобетонные | м3 | 100 | 0.36
167 | ФССЦ-05.1.01.09-0051 Приказ Минстроя России от 26.12.2019 №876/пр | Кольцо стеновое смотровых колодцев КС7.3, бетон B15 (М200), объем 0,05 м3, расход арматуры 1,64 кг | шт |  | 4 | 1174.35 | 4697 |  |  |  | 4697
168 | ФССЦ-05.1.01.09-0042 Приказ Минстроя России от 26.12.2019 №876/пр | Кольцо опорное КО-6 /бетон B15 (М200), объем 0,02 м3, расход арматуры 1,10 кг | шт |  | 8 | 721.54 | 5772 |  |  |  | 5772
169 | ФЕР27-06-001-03 Приказ Минстроя России от 26.12.2019 №876/пр | Устройство дорожных покрытий из сборных прямоугольных железобетонных плит площадью: до 10,5 м2 | 100 м3 |  | 0,017 (2*0,85) / 100 | 141413.06 | 2404 | 494 | 1539 | 286 | 371 | 2.18 | 0.96
|  | Затраты труда рабочих (ср 3,8) | чел.-ч | 128 | 2.18 | 227.03 | 494.93 | 494.93
|  | Затраты труда машинистов | чел.-ч | 56.72 | 0.96
| 1. 91.05.05-015 | Краны на автомобильном ходу, грузоподъемность 16 т | маш.час | 21.7 | 0.37 | 1700.31 | 629.11 |  | 629.11 | 120.45
| 2. 91.08.04-021 | Котлы битумные передвижные 400 л | маш.час | 1.57 | 0.03 | 444.36 | 13.33 |  | 13.33
| 3. 91.08.11-011 | Заливщики швов на базе автомобиля | маш.час | 20.93 | 0.36 | 1656.21 | 596.24 |  | 596.24 | 100.62
| 4. 91.14.02-001 | Автомобили бортовые, грузоподъемность до 5 т | маш.час | 14.09 | 0.24 | 1087.18 | 260.92 |  | 260.92 | 67.08
| 5. 91.17.04-036 | Агрегаты сварочные передвижные с дизельным двигателем, номинальный сварочный ток 250-400 А | маш.час | 19.29 | 0.33 | 151.59 | 50.02 |  | 50.02
| 6. 01.2.03.03-0045 | Мастика битумно-полимерная | т | 0.45 | 0.008 | 32197.84 | 257.58 |  |  |  | 257.58
| 7. 04.1.02.05-0010 | Смеси бетонные тяжелого бетона (БСТ), класс В27,5 (М350) | м3 | 0.42 | 0.007 | 5002.27 | 35.02 |  |  |  | 35.02
| 8. 04.3.01.09-0023 | Раствор отделочный тяжелый цементный, состав 1:3 | м3 | 0.72 | 0.012 | 2052.66 | 24.63 |  |  |  | 24.63
Н | 9. 05.1.01.13 | Плиты сборные железобетонные | м3 | 100 | 1.7
Н | 10. 08.4.03.03 | Арматура | т | 0.08 | 0.001
170 | ФССЦ-05.1.08.06-0061 Приказ Минстроя России от 26.12.2019 №876/пр прим. | Плиты дорожные ПД 2-6, (ПД6) | шт |  | 2 | 11051 | 22102 |  |  |  | 22102
171 | ФЕР23-04-011-01 Приказ Минстроя России от 26.12.2019 №876/пр | Установка люка | шт |  | 2 | 341.14 | 682 | 546 | 130 | 34 | 6 | 2.62 | 0.12
|  | Затраты труда рабочих (ср 3,1) | чел.-ч | 1.31 | 2.62 | 208.46 | 546.17 | 546.17
|  | Затраты труда машинистов | чел.-ч | 0.06 | 0.12
| 1. 91.14.02-001 | Автомобили бортовые, грузоподъемность до 5 т | маш.час | 0.06 | 0.12 | 1087.18 | 130.46 |  | 130.46 | 33.54
| 2. 04.1.02.05-0007 | Смеси бетонные тяжелого бетона (БСТ), класс В20 (М250) | м3 | 0.0008 | 0.002 | 3541.49 | 7.08 |  |  |  | 7.08
Н | 3. 08.1.02.06 | Люки чугунные | шт | 1 | 2
172 | ФССЦ-08.1.02.06-0043 Приказ Минстроя России от 26.12.2019 №876/пр | Люк чугунный тяжелый | шт |  | 2 | 7082.05 | 14164 |  |  |  | 14164
173 | ФЕР09-03-029-01 Приказ Минстроя России от 26.12.2019 №876/пр | Монтаж лестниц прямолинейных и криволинейных, пожарных с ограждением | т |  | 0,047 2*23,52/1000 | 15005.92 | 705 | 308 | 349 | 89 | 48 | 1.36 | 0.27
|  | Затраты труда рабочих (ср 3,8) | чел.-ч | 28.9 | 1.36 | 227.03 | 308.76 | 308.76
|  | Затраты труда машинистов | чел.-ч | 5.83 | 0.27
| 1. 91.05.05-015 | Краны на автомобильном ходу, грузоподъемность 16 т | маш.час | 0.12 | 0.01 | 1700.31 | 17 |  | 17 | 3.26
| 2. 91.05.06-012 | Краны на гусеничном ходу, грузоподъемность до 16 т | маш.час | 5.45 | 0.26 | 990.79 | 257.61 |  | 257.61 | 84.64
| 3. 91.06.01-003 | Домкраты гидравлические, грузоподъемность 63-100 т | маш.час | 0.86 | 0.04 | 17.14 | 0.69 |  | 0.69
| 4. 91.14.02-001 | Автомобили бортовые, грузоподъемность до 5 т | маш.час | 0.19 | 0.01 | 1087.18 | 10.87 |  | 10.87 | 2.8
| 5. 91.17.04-042 | Аппараты для газовой сварки и резки | маш.час | 1.68 | 0.08 | 9.28 | 0.74 |  | 0.74
| 6. 91.17.04-171 | Преобразователи сварочные номинальным сварочным током 315-500 А | маш.час | 8.59 | 0.4 | 166.9 | 66.76 |  | 66.76
| 7. 01.3.02.08-0001 | Кислород газообразный технический | м3 | 1.37 | 0.064 | 43.74 | 2.8 |  |  |  | 2.8
| 8. 01.3.02.09-0022 | Пропан-бутан смесь техническая | кг | 0.41 | 0.019 | 54.17 | 1.03 |  |  |  | 1.03
| 9. 01.7.11.07-0036 | Электроды сварочные Э46, диаметр 4 мм | кг | 4 | 0.188 | 165.14 | 31.05 |  |  |  | 31.05
Н | 10. 01.7.15.03-0042 | Болты с гайками и шайбами строительные | кг |  |  | 87.74
Н | 11. 07.2.05.01 | Лестницы маршевые, ширина 6 мм | т | 1 | 0.047
| 12. 08.2.02.11-0007 | Канат двойной свивки ТК, конструкции 6х19(1+6+12)+1 о.с., оцинкованный, из проволок марки В, маркировочная группа 1770 н/мм2, диаметр 5,5 мм | 10 м | 0.0187 | 0.001 | 328.01 | 0.33 |  |  |  | 0.33
| 13. 14.5.09.07-0030 | Растворитель Р-4 | кг | 0.6 | 0.028 | 57.14 | 1.6 |  |  |  | 1.6
174 | ФССЦ-07.2.05.01-0032 Приказ Минстроя России от 26.12.2019 №876/пр | Ограждения лестничных проемов, лестничные марши, пожарные лестницы | т |  | 0.047 | 67334.12 | 3165 |  |  |  | 3165
175 | ФЕР07-01-044-03 Приказ Минстроя России от 26.12.2019 №876/пр | Установка монтажных изделий массой: до 20 кг | т |  | 0,0136 10*1,36/1000 | 19259.44 | 262 | 143 | 34 | 4 | 85 | 0.58 | 0.01
|  | Затраты труда рабочих (ср 4,4) | чел.-ч | 42.7 | 0.58 | 246.47 | 142.95 | 142.95
|  | Затраты труда машинистов | чел.-ч | 0.94 | 0.01
| 1. 91.14.02-001 | Автомобили бортовые, грузоподъемность до 5 т | маш.час | 0.94 | 0.01 | 1087.18 | 10.87 |  | 10.87 | 2.8
| 2. 91.17.04-233 | Установки для сварки ручной дуговой (постоянного тока) | маш.час | 18.32 | 0.25 | 81.73 | 20.43 |  | 20.43
| 3. 01.7.11.07-0054 | Электроды сварочные Э42, диаметр 6 мм | т | 0.04 | 0.001 | 155398.23 | 155.4 |  |  |  | 155.4
Уд | 4. 07.2.07.12-0006 | Элементы конструктивные вспомогательного назначения, с преобладанием профильного проката, собираемые из двух и более деталей, с отверстиями и без отверстий, соединяемые на сварке | т | 1 | 0.014
176 | ФССЦ-01.7.15.10-0067 Приказ Минстроя России от 26.12.2019 №876/пр | Скобы ходовые | шт |  | 10 | 212.89 | 2129 |  |  |  | 2129
177 | ФЕР13-03-002-04 Приказ Минстроя России от 26.12.2019 №876/пр | Огрунтовка металлических поверхностей за один раз: грунтовкой ГФ-021 (ОП п.1.13.7 При нанесении лакокрасочных материалов ручным способом ОЗП=1,1; ТЗ=1,1) | 100 м2 |  | 0,027 (2*1,2+10*0,03) / 100 | 2394.92 | 65 | 41 | 2 |  | 22 | 0.16
|  | Затраты труда рабочих (ср 4,7) | чел.-ч | 5.841 | 0.16 | 257.06 | 41.13 | 41.13
|  | Затраты труда машинистов | чел.-ч | 0.02
| 1. 91.21.01-012 | Агрегаты окрасочные высокого давления для окраски поверхностей конструкций, мощность 1 кВт | маш.час | 1.12 | 0.03 | 52.57 | 1.58 |  | 1.58
178 | ФЕР13-03-004-26 Приказ Минстроя России от 26.12.2019 №876/пр | Окраска металлических огрунтованных поверхностей: эмалью ПФ-115 (за 2 раза) (Окраска за 2 раза ПЗ=2 (ОЗП=2; ЭМ=2 к расх.; ЗПМ=2; МАТ=2 к расх.; ТЗ=2; ТЗМ=2); ОП п.1.13.7 При нанесении лакокрасочных материалов ручным способом ОЗП=1,1; ТЗ=1,1) | 100 м2 |  | 0,027 (2*1,2+10*0,03) / 100 | 3512.94 | 95 | 28 | 3 |  | 64 | 0.13
|  | Затраты труда рабочих (ср 3,5) | чел.-ч | 4.686 | 0.13 | 219.05 | 28.48 | 28.48
|  | Затраты труда машинистов | чел.-ч | 0.04
| 1. 91.21.01-012 | Агрегаты окрасочные высокого давления для окраски поверхностей конструкций, мощность 1 кВт | маш.час | 1.3 | 0.04 | 52.57 | 2.1 |  | 2.1
| 2. 14.5.09.11-0102 | Уайт-спирит | кг | 2.8 | 0.076 | 62.42 | 4.74 |  |  |  | 4.74
179 | ФЕР22-01-015-02 Приказ Минстроя России от 30.03.2020 №172/пр | Укладка стальных неразрезных кожухов (футляров) в открытых траншеях диаметром: 400 мм (гильза) | 100 м |  | 0,01 (2*0,5) / 100 | 26586.73 | 266 | 110 | 138 | 34 | 18 | 0.48 | 0.1
|  | Затраты труда рабочих (ср 4) | чел.-ч | 47.51 | 0.48 | 232.24 | 111.48 | 111.48
|  | Затраты труда машинистов | чел.-ч | 9.79 | 0.1
| 1. 91.10.05-004 | Трубоукладчики для труб диаметром до 400 мм, грузоподъемность 6,3 т | маш.час | 9.78 | 0.1 | 1310.22 | 131.02 |  | 131.02 | 34.82
| 2. 91.17.04-233 | Установки для сварки ручной дуговой (постоянного тока) | маш.час | 12.18 | 0.12 | 81.73 | 9.81 |  | 9.81
Н | 3. 23.5.02.02 | Трубы стальные электросварные прямошовные | м | 101 | 1.01
180 | ФССЦ-23.5.01.08-0014 Приказ Минстроя России от 26.12.2019 №876/пр | Трубы стальные электросварные прямошовные и спиральношовные, класс прочности К38, наружный диаметр 426 мм, толщина стенки 6 мм | м |  | 1.01 | 3874.18 | 3913 |  |  |  | 3913
181 | ФЕР22-02-009-10 Приказ Минстроя России от 26.12.2019 №876/пр | Нанесение усиленной антикоррозионной изоляции из полимерных липких лент на стальные трубопроводы диаметром: 400 мм | км |  | 0,001 1/1000 | 698465.26 | 698 | 19 | 265 | 69 | 414 | 0.08 | 0.2
|  | Затраты труда рабочих (ср 4,1) | чел.-ч | 80.6 | 0.08 | 235.71 | 18.86 | 18.86
|  | Затраты труда машинистов | чел.-ч | 203.5 | 0.2
| 1. 91.10.04-013 | Машины для очистки и грунтовки труб диаметром 600-800 мм | маш.час | 19.84 | 0.02 | 1885.06 | 37.7 |  | 37.7 | 13.47
| 2. 91.10.04-017 | Машины для очистки и изоляции полимерными лентами труб диаметром 600-800 мм | маш.час | 52.15 | 0.05 | 2553.62 | 127.68 |  | 127.68 | 33.69
| 3. 91.10.05-004 | Трубоукладчики для труб диаметром до 400 мм, грузоподъемность 6,3 т | маш.час | 59.36 | 0.06 | 1310.22 | 78.61 |  | 78.61 | 20.89
| 4. 01.7.06.03-0003 | Лента поливинилхлоридная липкая, толщина 0,4 мм, ширина 30 мм | м2 | 4154 | 4.15 | 92.9 | 385.54 |  |  |  | 385.54
| 5. 01.7.20.08-0021 | Брезент | м2 | 0.8 | 0.001 | 211.53 | 0.21 |  |  |  | 0.21
Н | 6. 12.1.02.15 | Материалы гидроизоляционные рулонные | м2 | 1710 | 1.71
182 | ФССЦ-12.1.02.01-0001 Приказ Минстроя России от 26.12.2019 №876/пр | Гидроизол ГИ-К | м2 |  | 1.71 | 54.22 | 93 |  |  |  | 93
183 | ФЕР16-07-006-04 Приказ Минстроя России от 26.12.2019 №876/пр | Заделка сальников при проходе труб через фундаменты или стены подвала диаметром: до 400 мм | шт |  | 2 | 2450.31 | 4901 | 1560 | 22 | 6 | 3319 | 7.12 | 0.02
|  | Затраты труда рабочих (ср 3,5) | чел.-ч | 3.56 | 7.12 | 219.05 | 1559.64 | 1559.64
|  | Затраты труда машинистов | чел.-ч | 0.01 | 0.02
| 1. 91.14.02-001 | Автомобили бортовые, грузоподъемность до 5 т | маш.час | 0.01 | 0.02 | 1087.18 | 21.74 |  | 21.74 | 5.59
| 2. 01.2.03.03-0043 | Мастика битумно-кукерсольная холодная | т | 0.00138 | 0.003 | 29007.26 | 87.02 |  |  |  | 87.02
| 3. 01.7.07.29-0111 | Пакля пропитанная | кг | 12.3 | 24.6 | 113.99 | 2804.15 |  |  |  | 2804.15
| 4. 03.2.02.08-0001 | Цемент гипсоглиноземистый расширяющийся | т | 0.0042 | 0.008 | 51787.22 | 414.3 |  |  |  | 414.3
184 | ФЕР22-01-015-01 Приказ Минстроя России от 30.03.2020 №172/пр | Укладка стальных неразрезных кожухов (футляров) в открытых траншеях диаметром: 300 мм (гильза) | 100 м |  | 0,015 (2*0,5+0,5) / 100 | 19808.96 | 297 | 126 | 150 | 37 | 21 | 0.54 | 0.11
|  | Затраты труда рабочих (ср 4) | чел.-ч | 36.26 | 0.54 | 232.24 | 125.41 | 125.41
|  | Затраты труда машинистов | чел.-ч | 7 | 0.11
| 1. 91.10.05-004 | Трубоукладчики для труб диаметром до 400 мм, грузоподъемность 6,3 т | маш.час | 6.99 | 0.1 | 1310.22 | 131.02 |  | 131.02 | 34.82
| 2. 91.17.04-233 | Установки для сварки ручной дуговой (постоянного тока) | маш.час | 10.44 | 0.16 | 81.73 | 13.08 |  | 13.08
Н | 3. 23.5.02.02 | Трубы стальные электросварные прямошовные | м | 101 | 1.52
185 | ФССЦ-23.5.02.02-0099 Приказ Минстроя России от 26.12.2019 №876/пр | Трубы стальные электросварные прямошовные со снятой фаской из стали марок БСт2кп-БСт4кп и БСт2пс-БСт4пс, наружный диаметр 325 мм, толщина стенки 5 мм | м |  | 1.01 | 2322.67 | 2346 |  |  |  | 2346
186 | ФССЦ-23.5.02.02-0087 Приказ Минстроя России от 26.12.2019 №876/пр | Трубы стальные электросварные прямошовные со снятой фаской из стали марок БСт2кп-БСт4кп и БСт2пс-БСт4пс, наружный диаметр 219 мм, толщина стенки 5 мм | м |  | 0.51 | 1552.34 | 792 |  |  |  | 792
187 | ФЕР22-02-009-08 Приказ Минстроя России от 26.12.2019 №876/пр | Нанесение усиленной антикоррозионной изоляции из полимерных липких лент на стальные трубопроводы диаметром: 300 мм | км |  | 0,001 1/1000 | 563778.31 | 564 | 16 | 231 | 60 | 317 | 0.07 | 0.18
|  | Затраты труда рабочих (ср 4,1) | чел.-ч | 68.3 | 0.07 | 235.71 | 16.5 | 16.5
|  | Затраты труда машинистов | чел.-ч | 176.5 | 0.18
| 1. 91.10.04-013 | Машины для очистки и грунтовки труб диаметром 600-800 мм | маш.час | 18.56 | 0.02 | 1885.06 | 37.7 |  | 37.7 | 13.47
| 2. 91.10.04-017 | Машины для очистки и изоляции полимерными лентами труб диаметром 600-800 мм | маш.час | 41.92 | 0.04 | 2553.62 | 102.14 |  | 102.14 | 26.95
| 3. 91.10.05-004 | Трубоукладчики для труб диаметром до 400 мм, грузоподъемность 6,3 т | маш.час | 55.42 | 0.06 | 1310.22 | 78.61 |  | 78.61 | 20.89
| 4. 01.7.06.03-0003 | Лента поливинилхлоридная липкая, толщина 0,4 мм, ширина 30 мм | м2 | 3169 | 3.17 | 92.9 | 294.49 |  |  |  | 294.49
| 5. 01.7.20.08-0021 | Брезент | м2 | 0.6 | 0.001 | 211.53 | 0.21 |  |  |  | 0.21
Н | 6. 12.1.02.15 | Материалы гидроизоляционные рулонные | м2 | 1300 | 1.3
188 | ФЕР22-02-009-06 Приказ Минстроя России от 26.12.2019 №876/пр | Нанесение усиленной антикоррозионной изоляции из полимерных липких лент на стальные трубопроводы диаметром: 200 мм | км |  | 0,0005 0,5/1000 | 414128.76 | 207 | 6 | 94 | 24 | 107 | 0.03 | 0.07
|  | Затраты труда рабочих (ср 4,3) | чел.-ч | 53.4 | 0.03 | 242.82 | 7.28 | 7.28
|  | Затраты труда машинистов | чел.-ч | 143.61 | 0.07
| 1. 91.10.04-013 | Машины для очистки и грунтовки труб диаметром 600-800 мм | маш.час | 18.33 | 0.01 | 1885.06 | 18.85 |  | 18.85 | 6.74
| 2. 91.10.04-017 | Машины для очистки и изоляции полимерными лентами труб диаметром 600-800 мм | маш.час | 32.6 | 0.02 | 2553.62 | 51.07 |  | 51.07 | 13.47
| 3. 91.10.05-004 | Трубоукладчики для труб диаметром до 400 мм, грузоподъемность 6,3 т | маш.час | 41.67 | 0.02 | 1310.22 | 26.2 |  | 26.2 | 6.96
| 4. 01.7.06.03-0003 | Лента поливинилхлоридная липкая, толщина 0,4 мм, ширина 30 мм | м2 | 2135 | 1.07 | 92.9 | 99.4 |  |  |  | 99.4
Н | 5. 12.1.02.15 | Материалы гидроизоляционные рулонные | м2 | 870 | 0.435
189 | ФССЦ-12.1.02.01-0001 Приказ Минстроя России от 26.12.2019 №876/пр | Гидроизол ГИ-К | м2 |  | 1,735 1,3+0,435 | 54.22 | 94 |  |  |  | 94
190 | ФЕР16-07-006-03 Приказ Минстроя России от 26.12.2019 №876/пр | Заделка сальников при проходе труб через фундаменты или стены подвала диаметром: до 300 мм | шт |  | 2 | 1937.89 | 3876 | 1319 |  |  | 2557 | 6.02
|  | Затраты труда рабочих (ср 3,5) | чел.-ч | 3.01 | 6.02 | 219.05 | 1318.68 | 1318.68
| 1. 01.2.03.03-0043 | Мастика битумно-кукерсольная холодная | т | 0.00096 | 0.002 | 29007.26 | 58.01 |  |  |  | 58.01
| 2. 01.7.07.29-0111 | Пакля пропитанная | кг | 9.7 | 19.4 | 113.99 | 2211.41 |  |  |  | 2211.41
| 3. 03.2.02.08-0001 | Цемент гипсоглиноземистый расширяющийся | т | 0.0028 | 0.006 | 51787.22 | 310.72 |  |  |  | 310.72
191 | ФЕР16-07-006-02 Приказ Минстроя России от 26.12.2019 №876/пр | Заделка сальников при проходе труб через фундаменты или стены подвала диаметром: до 200 мм | шт |  | 1 | 1393.44 | 1393 | 517 |  |  | 876 | 2.36
|  | Затраты труда рабочих (ср 3,5) | чел.-ч | 2.36 | 2.36 | 219.05 | 516.96 | 516.96
| 1. 01.2.03.03-0043 | Мастика битумно-кукерсольная холодная | т | 0.00078 | 0.001 | 29007.26 | 29.01 |  |  |  | 29.01
| 2. 01.7.07.29-0111 | Пакля пропитанная | кг | 6.8 | 6.8 | 113.99 | 775.13 |  |  |  | 775.13
| 3. 03.2.02.08-0001 | Цемент гипсоглиноземистый расширяющийся | т | 0.00152 | 0.002 | 51787.22 | 103.57 |  |  |  | 103.57
192 | ФЕР08-01-003-07 Приказ Минстроя России от 26.12.2019 №876/пр | Гидроизоляция боковая обмазочная битумная в 2 слоя по выровненной поверхности бутовой кладки, кирпичу, бетону (в т.ч. горизонт) | 100 м2 |  | 0,518 51,8 / 100 | 7304.69 | 3784 | 2522 | 561 | 29 | 701 | 10.98 | 0.1
|  | Затраты труда рабочих (ср 3,9) | чел.-ч | 21.2 | 10.98 | 229.63 | 2521.34 | 2521.34
|  | Затраты труда машинистов | чел.-ч | 0.2 | 0.1
| 1. 91.08.04-021 | Котлы битумные передвижные 400 л | маш.час | 1.95 | 1.01 | 444.36 | 448.8 |  | 448.8
| 2. 91.14.02-001 | Автомобили бортовые, грузоподъемность до 5 т | маш.час | 0.2 | 0.1 | 1087.18 | 108.72 |  | 108.72 | 27.95
| 3. 01.2.01.02-0054 | Битумы нефтяные строительные БН-90/10 | т | 0.016 | 0.008 | 26326.98 | 210.62 |  |  |  | 210.62
Н | 4. 01.2.03.03 | Мастика | т | 0.24 | 0.124
| 5. 01.3.01.03-0002 | Керосин для технических целей | т | 0.024 | 0.012 | 38678.3 | 464.14 |  |  |  | 464.14
| 6. 01.7.20.08-0051 | Ветошь | кг | 0.1 | 0.052 | 30.83 | 1.6 |  |  |  | 1.6
193 | ФССЦ-01.2.03.03-0013 Приказ Минстроя России от 26.12.2019 №876/пр | Мастика битумная кровельная горячая | т |  | 0.124 | 26718.8 | 3313 |  |  |  | 3313
194 | ФЕР06-01-001-01 Приказ Минстроя России от 26.12.2019 №876/пр | Устройство бетонной подготовки | 100 м3 |  | 0,0006 0,06 / 100 | 47525 | 29 | 15 | 11 | 4 | 3 | 0.08 | 0.01
|  | Затраты труда рабочих (ср 2) | чел.-ч | 135 | 0.08 | 188.32 | 15.07 | 15.07
|  | Затраты труда машинистов | чел.-ч | 18.12 | 0.01
| 1. 91.05.01-017 | Краны башенные, грузоподъемность 8 т | маш.час | 18 | 0.01 | 1024.41 | 10.24 |  | 10.24 | 3.26
| 2. 01.7.03.01-0001 | Вода | м3 | 1.75 | 0.001 | 31.93 | 0.03 |  |  |  | 0.03
| 3. 01.7.07.12-0024 | Пленка полиэтиленовая, толщина 0,15 мм | м2 | 250 | 0.15 | 13.85 | 2.08 |  |  |  | 2.08
Н | 4. 04.1.02.05 | Смеси бетонные тяжелого бетона | м3 | 102 | 0.061
195 | ФССЦ-04.1.02.05-0003 Приказ Минстроя России от 26.12.2019 №876/пр | Смеси бетонные тяжелого бетона (БСТ), класс В7,5 (М100) | м3 |  | 0.061 | 2949.59 | 180 |  |  |  | 180
Итого прямые затраты по разделу в текущих ценах | [6 empty] | 215277 | 16644 | 19388 | 5381 | 179245 | 76.53 | 16.91
Накладные расходы | [6 empty] | 27708
В том числе, справочно:
90% ФОТ (от 466) (Поз. 173, 177-178) | [6 empty] | 419
105% ФОТ (от 2093) (Поз. 146, 159, 194) | [6 empty] | 2198
122% ФОТ (от 3013) (Поз. 144, 161, 192) | [6 empty] | 3676
128% ФОТ (от 3402) (Поз. 183, 190-191) | [6 empty] | 4355
130% ФОТ (от 12271) (Поз. 149, 151, 153, 157, 163, 166, 175, 171, 179, 181, 184, 187-188) | [6 empty] | 15952
142% ФОТ (от 780) (Поз. 169) | [6 empty] | 1108
Сметная прибыль | [6 empty] | 18194
В том числе, справочно:
65% ФОТ (от 2093) (Поз. 146, 159, 194) | [6 empty] | 1360
70% ФОТ (от 69) (Поз. 177-178) | [6 empty] | 48
80% ФОТ (от 3013) (Поз. 144, 161, 192) | [6 empty] | 2410
83% ФОТ (от 3402) (Поз. 183, 190-191) | [6 empty] | 2824
85% ФОТ (от 11587) (Поз. 149, 151, 153, 157, 163, 166, 175, 173) | [6 empty] | 9849
89% ФОТ (от 1081) (Поз. 171, 179, 181, 184, 187-188) | [6 empty] | 962
95% ФОТ (от 780) (Поз. 169) | [6 empty] | 741
Итого по разделу 6 Водопроводная камера | [6 empty] | 261179 |  |  |  |  | 76.53 | 16.91
Раздел 7. Водопроводные колодцы
Колодцы Д-2000 мм (2 шт.), ПГ Д-2000 мм (1 шт.)
196 | ФЕР08-01-002-02 Приказ Минстроя России от 26.12.2019 №876/пр | Устройство основания под фундаменты: щебеночного | м3 |  | 1,98 0,66*3 | 247.28 | 490 | 323 | 157 | 39 | 10 | 1.68 | 0.14
|  | Затраты труда рабочих (ср 2,2) | чел.-ч | 0.85 | 1.68 | 191.79 | 322.21 | 322.21
|  | Затраты труда машинистов | чел.-ч | 0.07 | 0.14
| 1. 91.06.05-057 | Погрузчики одноковшовые универсальные фронтальные пневмоколесные, грузоподъемность 3 т | маш.час | 0.07 | 0.14 | 908.15 | 127.14 |  | 127.14 | 39.13
| 2. 91.08.09-024 | Трамбовки пневматические при работе от стационарного компрессора | маш.час | 0.4 | 0.79 | 39.74 | 31.39 |  | 31.39
| 3. 01.7.03.01-0001 | Вода | м3 | 0.15 | 0.297 | 31.93 | 9.48 |  |  |  | 9.48
Н | 4. 02.2.05.04 | Щебень | м3 | 1.15 | 2.28
197 | ФССЦ-02.2.05.04-1767 Приказ Минстроя России от 26.12.2019 №876/пр | Щебень М 400, фракция 20-40 мм, группа 2 (ТССЦ-408-0023, 927,48р) | м3 |  | 2.28 | 927.48 | 2115 |  |  |  | 2115
198 | ФЕР22-04-001-02 Приказ Минстроя России от 20.10.2020 №636/пр | Устройство круглых колодцев из сборного железобетона в грунтах: мокрых | 10 м3 |  | 0,741 (3*0,59+2*0,39+5*0,59+2*0,51+0,51+2*0,05+14*0,02) / 10 | 61181.76 | 45336 | 23098 | 10182 | 2258 | 12056 | 103 | 7.74
|  | Затраты труда рабочих (ср 3,7) | чел.-ч | 139 | 103 | 224.25 | 23097.75 | 23097.75
|  | Затраты труда машинистов | чел.-ч | 10.44 | 7.74
| 1. 91.05.05-015 | Краны на автомобильном ходу, грузоподъемность 16 т | маш.час | 2.82 | 2.09 | 1700.31 | 3553.65 |  | 3553.65 | 680.38
| 2. 91.08.04-021 | Котлы битумные передвижные 400 л | маш.час | 1.49 | 1.1 | 444.36 | 488.8 |  | 488.8
| 3. 91.14.02-001 | Автомобили бортовые, грузоподъемность до 5 т | маш.час | 7.62 | 5.65 | 1087.18 | 6142.57 |  | 6142.57 | 1579.23
| 4. 01.2.03.03-0013 | Мастика битумная кровельная горячая | т | 0.211 | 0.156 | 26718.8 | 4168.13 |  |  |  | 4168.13
| 5. 01.3.01.08-0003 | Топливо моторное для среднеоборотных и малооборотных дизелей ДТ | т | 0.02 | 0.015 | 28767.01 | 431.51 |  |  |  | 431.51
| 6. 01.7.03.01-0001 | Вода | м3 | 0.0031 | 0.002 | 31.93 | 0.06 |  |  |  | 0.06
| 7. 01.7.07.29-0031 | Каболка | т | 0.04 | 0.03 | 132516.01 | 3975.48 |  |  |  | 3975.48
| 8. 01.7.15.06-0111 | Гвозди строительные | т | 0.0008 | 0.001 | 73719.16 | 73.72 |  |  |  | 73.72
| 9. 03.1.02.03-0011 | Известь строительная негашеная комовая, сорт I | т | 0.0011 | 0.001 | 5127.13 | 5.13 |  |  |  | 5.13
Уд | 10. 04.1.02.05-0003 | Смеси бетонные тяжелого бетона (БСТ), класс В7,5 (М100) | м3 | 2.72 | 2.02
Уд | 11. 04.1.02.05-0004 | Смеси бетонные тяжелого бетона (БСТ), класс В10 (М150) | м3 | 1.01 | 0.748
| 12. 04.2.01.01-0048 | Смеси асфальтобетонные плотные мелкозернистые тип Б марка I (ТССЦ-410-0002) | т | 0.9 | 0.667 | 3527.95 | 2353.14 |  |  |  | 2353.14
| 13. 04.3.01.03-0001 | Раствор асбоцементный (ТССЦ-402-0064) | м3 | 0.034 | 0.025 | 4594.32 | 114.86 |  |  |  | 114.86
З | 14. ФССЦ-04.3.01.09-0014 | Раствор готовый кладочный, цементный, М100 | м3 | 0.1 | 0.074 | 2799.97 | 207.2 |  |  |  | 207.2
Н | 15. 05.1.01.09 | Кольца для колодцев сборные железобетонные диаметром 1500 мм | м
Н | 16. 05.1.01.09 | Кольца для колодцев сборные железобетонные диаметром 700 мм | м
Уд | 17. 05.1.01.13-0043 | Плита железобетонная покрытий, перекрытий и днищ | м3 | 3.95 | 2.93
Н | 18. 07.2.07.12-0019 | Элементы конструктивные зданий и сооружений с преобладанием горячекатаных профилей, средняя масса сборочной единицы до 0,1 т | т |  |  | 74506.26
Н | 19. 08.1.02.06 | Люки чугунные | шт
| 20. 11.1.03.01-0079 | Бруски обрезные, хвойных пород, длина 4-6,5 м, ширина 75-150 мм, толщина 40-75 мм, сорт III | м3 | 0.04 | 0.03 | 6329.61 | 189.89 |  |  |  | 189.89
| 21. 11.2.13.04-0012 | Щиты из досок, толщина 40 мм | м2 | 1.2 | 0.889 | 689.01 | 612.53 |  |  |  | 612.53
Уд | 22. 23.8.03.12-0011 | Фасонные части стальные сварные, номинальный диаметр до 800 мм | т | 0.32 | 0.237
199 | ФССЦ-04.1.02.05-0003 Приказ Минстроя России от 26.12.2019 №876/пр | Смеси бетонные тяжелого бетона (БСТ), класс В7,5 (М100) | м3 |  | 2,23 0,01+0,02+0,01+0,73*3 | 2949.59 | 6578 |  |  |  | 6578
200 | ФССЦ-05.1.01.11-0046 Приказ Минстроя России от 26.12.2019 №876/пр | Плита днища ПН20, бетон B15 (М200), объем 0,59 м3, расход арматуры 79,44 кг | шт |  | 3 | 11854.02 | 35562 |  |  |  | 35562
201 | ФССЦ-05.1.01.09-0071 Приказ Минстроя России от 26.12.2019 №876/пр | Кольцо стеновое смотровых колодцев КС20.6, бетон B15 (М200), объем 0,39 м3, расход арматуры 13,04 кг | шт |  | 2 | 6163.42 | 12327 |  |  |  | 12327
202 | ФССЦ-05.1.01.09-0073 Приказ Минстроя России от 26.12.2019 №876/пр | Кольцо стеновое смотровых колодцев КС20.9, бетон B15 (М200), объем 0,59 м3, расход арматуры 19,88 кг | шт |  | 5 | 7011.98 | 35060 |  |  |  | 35060
203 | ФССЦ-05.1.01.08-0095 Приказ Минстроя России от 26.12.2019 №876/пр | Крышка колодцев КЦП 1-20-2, бетон B15 (М200), объем 0,51 м3, расход арматуры 78,30 кг | шт |  | 2 | 9778.52 | 19557 |  |  |  | 19557
204 | прайс-лист | Плита перекрытия 4ПП20-2 (объем бетона 0,51 м3) с доставкой (Приказ от 04.08.2020 № 421/пр п.92а Заготовительно-складские расходы для материальных ресурсов (за исключением металлических конструкций) - 2% ПЗ=2% (ОЗП=2%; ЭМ=2%; МАТ=2%)) | шт |  | 1 | 14620 | 14620 |  |  |  | 14620
205 | ФССЦ-05.1.01.09-0051 Приказ Минстроя России от 26.12.2019 №876/пр | Кольцо стеновое смотровых колодцев КС7.3, бетон B15 (М200), объем 0,05 м3, расход арматуры 1,64 кг | шт |  | 2 | 1174.35 | 2349 |  |  |  | 2349
206 | ФССЦ-05.1.01.09-0042 Приказ Минстроя России от 26.12.2019 №876/пр | Кольцо опорное КО-6 /бетон B15 (М200), объем 0,02 м3, расход арматуры 1,10 кг | шт |  | 14 | 721.54 | 10102 |  |  |  | 10102
207 | ФЕР27-06-001-03 Приказ Минстроя России от 26.12.2019 №876/пр | Устройство дорожных покрытий из сборных прямоугольных железобетонных плит площадью: до 10,5 м2 | 100 м3 |  | 0,0085 0,85 / 100 | 141413.06 | 1202 | 247 | 769 | 143 | 186 | 1.09 | 0.48
|  | Затраты труда рабочих (ср 3,8) | чел.-ч | 128 | 1.09 | 227.03 | 247.46 | 247.46
|  | Затраты труда машинистов | чел.-ч | 56.72 | 0.48
| 1. 91.05.05-015 | Краны на автомобильном ходу, грузоподъемность 16 т | маш.час | 21.7 | 0.18 | 1700.31 | 306.06 |  | 306.06 | 58.6
| 2. 91.08.04-021 | Котлы битумные передвижные 400 л | маш.час | 1.57 | 0.01 | 444.36 | 4.44 |  | 4.44
| 3. 91.08.11-011 | Заливщики швов на базе автомобиля | маш.час | 20.93 | 0.18 | 1656.21 | 298.12 |  | 298.12 | 50.31
| 4. 91.14.02-001 | Автомобили бортовые, грузоподъемность до 5 т | маш.час | 14.09 | 0.12 | 1087.18 | 130.46 |  | 130.46 | 33.54
| 5. 91.17.04-036 | Агрегаты сварочные передвижные с дизельным двигателем, номинальный сварочный ток 250-400 А | маш.час | 19.29 | 0.16 | 151.59 | 24.25 |  | 24.25
| 6. 01.2.03.03-0045 | Мастика битумно-полимерная | т | 0.45 | 0.004 | 32197.84 | 128.79 |  |  |  | 128.79
| 7. 04.1.02.05-0010 | Смеси бетонные тяжелого бетона (БСТ), класс В27,5 (М350) | м3 | 0.42 | 0.004 | 5002.27 | 20.01 |  |  |  | 20.01
| 8. 04.3.01.09-0023 | Раствор отделочный тяжелый цементный, состав 1:3 | м3 | 0.72 | 0.006 | 2052.66 | 12.32 |  |  |  | 12.32
Н | 9. 05.1.01.13 | Плиты сборные железобетонные | м3 | 100 | 0.85
Н | 10. 08.4.03.03 | Арматура | т | 0.08 | 0.001
208 | ФССЦ-05.1.08.06-0061 Приказ Минстроя России от 26.12.2019 №876/пр прим. | Плиты дорожные ПД 2-6, (ПД6) | шт |  | 1 | 11051 | 11051 |  |  |  | 11051
209 | ФССЦ-07.2.05.01-0032 Приказ Минстроя России от 26.12.2019 №876/пр | Ограждения лестничных проемов, лестничные марши, пожарные лестницы | т |  | 0,072 (20,3+17,08*3)/1000 | 67334.12 | 4848 |  |  |  | 4848
210 | ФССЦ-01.7.15.10-0067 Приказ Минстроя России от 26.12.2019 №876/пр | Скобы ходовые | шт |  | 10 | 212.89 | 2129 |  |  |  | 2129
211 | ФССЦ-08.1.02.06-0043 Приказ Минстроя России от 26.12.2019 №876/пр | Люк чугунный тяжелый | шт |  | 2 | 7082.05 | 14164 |  |  |  | 14164
212 | ФССЦ-08.1.02.06-0041 Приказ Минстроя России от 26.12.2019 №876/пр | Люк чугунный легкий | шт |  | 2 | 4816.09 | 9632 |  |  |  | 9632
213 | ФЕР13-03-002-04 Приказ Минстроя России от 26.12.2019 №876/пр | Огрунтовка металлических поверхностей за один раз: грунтовкой ГФ-021 (ОП п.1.13.7 При нанесении лакокрасочных материалов ручным способом ОЗП=1,1; ТЗ=1,1) | 100 м2 |  | 0,035 (0,9+3*0,75+10*0,03) / 100 | 2394.92 | 84 | 53 | 3 |  | 28 | 0.2
|  | Затраты труда рабочих (ср 4,7) | чел.-ч | 5.841 | 0.2 | 257.06 | 51.41 | 51.41
|  | Затраты труда машинистов | чел.-ч | 0.02
| 1. 91.21.01-012 | Агрегаты окрасочные высокого давления для окраски поверхностей конструкций, мощность 1 кВт | маш.час | 1.12 | 0.04 | 52.57 | 2.1 |  | 2.1
214 | ФЕР13-03-004-26 Приказ Минстроя России от 26.12.2019 №876/пр | Окраска металлических огрунтованных поверхностей: эмалью ПФ-115 (за 2 раза) (Окраска за 2 раза ПЗ=2 (ОЗП=2; ЭМ=2 к расх.; ЗПМ=2; МАТ=2 к расх.; ТЗ=2; ТЗМ=2); ОП п.1.13.7 При нанесении лакокрасочных материалов ручным способом ОЗП=1,1; ТЗ=1,1) | 100 м2 |  | 0,035 (0,9+3*0,75+10*0,03) / 100 | 3512.94 | 123 | 36 | 4 |  | 83 | 0.16
|  | Затраты труда рабочих (ср 3,5) | чел.-ч | 4.686 | 0.16 | 219.05 | 35.05 | 35.05
|  | Затраты труда машинистов | чел.-ч | 0.04
| 1. 91.21.01-012 | Агрегаты окрасочные высокого давления для окраски поверхностей конструкций, мощность 1 кВт | маш.час | 1.3 | 0.05 | 52.57 | 2.63 |  | 2.63
| 2. 14.4.04.08-0003 | Эмаль ПФ-115, серая | т | 0.018 | 0.001 | 122379.49 | 122.38 |  |  |  | 122.38
| 3. 14.5.09.11-0102 | Уайт-спирит | кг | 2.8 | 0.098 | 62.42 | 6.12 |  |  |  | 6.12
215 | ФССЦ-23.5.01.08-0014 Приказ Минстроя России от 26.12.2019 №876/пр | Трубы стальные электросварные прямошовные и спиральношовные, класс прочности К38, наружный диаметр 426 мм, толщина стенки 6 мм (гильза) | м |  | 1,4 7*0,2 | 3874.18 | 5424 |  |  |  | 5424
216 | ФЕР22-02-009-10 Приказ Минстроя России от 26.12.2019 №876/пр | Нанесение усиленной антикоррозионной изоляции из полимерных липких лент на стальные трубопроводы диаметром: 400 мм | км |  | 0,0014 1,4/1000 | 698465.26 | 978 | 27 | 371 | 97 | 580 | 0.11 | 0.28
|  | Затраты труда рабочих (ср 4,1) | чел.-ч | 80.6 | 0.11 | 235.71 | 25.93 | 25.93
|  | Затраты труда машинистов | чел.-ч | 203.5 | 0.28
| 1. 91.10.04-013 | Машины для очистки и грунтовки труб диаметром 600-800 мм | маш.час | 19.84 | 0.03 | 1885.06 | 56.55 |  | 56.55 | 20.21
| 2. 91.10.04-017 | Машины для очистки и изоляции полимерными лентами труб диаметром 600-800 мм | маш.час | 52.15 | 0.07 | 2553.62 | 178.75 |  | 178.75 | 47.16
| 3. 91.10.05-004 | Трубоукладчики для труб диаметром до 400 мм, грузоподъемность 6,3 т | маш.час | 59.36 | 0.08 | 1310.22 | 104.82 |  | 104.82 | 27.86
| 4. 91.10.08-002 | Установки для сушки труб диаметром 500 мм | маш.час | 4.15 | 0.01 | 3902.62 | 39.03 |  | 39.03
| 5. 01.7.06.03-0003 | Лента поливинилхлоридная липкая, толщина 0,4 мм, ширина 30 мм | м2 | 4154 | 5.82 | 92.9 | 540.68 |  |  |  | 540.68
| 6. 01.7.20.08-0021 | Брезент | м2 | 0.8 | 0.001 | 211.53 | 0.21 |  |  |  | 0.21
Н | 7. 12.1.02.15 | Материалы гидроизоляционные рулонные | м2 | 1710 | 2.39
217 | ФССЦ-12.1.02.01-0001 Приказ Минстроя России от 26.12.2019 №876/пр | Гидроизол ГИ-К | м2 |  | 2.39 | 54.22 | 130 |  |  |  | 130
Колодцы Д-1500 мм (2 шт.)
218 | ФЕР08-01-002-02 Приказ Минстроя России от 26.12.2019 №876/пр | Устройство основания под фундаменты: щебеночного | м3 |  | 0,9 0,45*2 | 247.28 | 223 | 147 | 72 | 18 | 4 | 0.77 | 0.06
|  | Затраты труда рабочих (ср 2,2) | чел.-ч | 0.85 | 0.77 | 191.79 | 147.68 | 147.68
|  | Затраты труда машинистов | чел.-ч | 0.07 | 0.06
| 1. 91.06.05-057 | Погрузчики одноковшовые универсальные фронтальные пневмоколесные, грузоподъемность 3 т | маш.час | 0.07 | 0.06 | 908.15 | 54.49 |  | 54.49 | 16.77
| 2. 91.08.09-024 | Трамбовки пневматические при работе от стационарного компрессора | маш.час | 0.4 | 0.36 | 39.74 | 14.31 |  | 14.31
| 3. 01.7.03.01-0001 | Вода | м3 | 0.15 | 0.135 | 31.93 | 4.31 |  |  |  | 4.31
Н | 4. 02.2.05.04 | Щебень | м3 | 1.15 | 1.04
219 | ФССЦ-02.2.05.04-1767 Приказ Минстроя России от 26.12.2019 №876/пр | Щебень М 400, фракция 20-40 мм, группа 2 (ТССЦ-408-0023, 927,48р) | м3 |  | 1.04 | 927.48 | 965 |  |  |  | 965
220 | ФЕР22-04-001-02 Приказ Минстроя России от 20.10.2020 №636/пр | Устройство круглых колодцев из сборного железобетона в грунтах: мокрых | 10 м3 |  | 0,339 (2*0,38+2*0,265+3*0,4+2*0,27+4*0,05+8*0,02) / 10 | 61181.76 | 20741 | 10567 | 4658 | 1033 | 5516 | 47.12 | 3.54
|  | Затраты труда рабочих (ср 3,7) | чел.-ч | 139 | 47.12 | 224.25 | 10566.66 | 10566.66
|  | Затраты труда машинистов | чел.-ч | 10.44 | 3.54
| 1. 91.05.05-015 | Краны на автомобильном ходу, грузоподъемность 16 т | маш.час | 2.82 | 0.96 | 1700.31 | 1632.3 |  | 1632.3 | 312.52
| 2. 91.08.04-021 | Котлы битумные передвижные 400 л | маш.час | 1.49 | 0.51 | 444.36 | 226.62 |  | 226.62
| 3. 91.14.02-001 | Автомобили бортовые, грузоподъемность до 5 т | маш.час | 7.62 | 2.58 | 1087.18 | 2804.92 |  | 2804.92 | 721.14
| 4. 01.2.03.03-0013 | Мастика битумная кровельная горячая | т | 0.211 | 0.072 | 26718.8 | 1923.75 |  |  |  | 1923.75
| 5. 01.3.01.08-0003 | Топливо моторное для среднеоборотных и малооборотных дизелей ДТ | т | 0.02 | 0.007 | 28767.01 | 201.37 |  |  |  | 201.37
| 6. 01.7.03.01-0001 | Вода | м3 | 0.0031 | 0.001 | 31.93 | 0.03 |  |  |  | 0.03
| 7. 01.7.07.29-0031 | Каболка | т | 0.04 | 0.014 | 132516.01 | 1855.22 |  |  |  | 1855.22
Уд | 8. 04.1.02.05-0003 | Смеси бетонные тяжелого бетона (БСТ), класс В7,5 (М100) | м3 | 2.72 | 0.922
Уд | 9. 04.1.02.05-0004 | Смеси бетонные тяжелого бетона (БСТ), класс В10 (М150) | м3 | 1.01 | 0.342
| 10. 04.2.01.01-0048 | Смеси асфальтобетонные плотные мелкозернистые тип Б марка I (ТССЦ-410-0002) | т | 0.9 | 0.305 | 3527.95 | 1076.02 |  |  |  | 1076.02
| 11. 04.3.01.03-0001 | Раствор асбоцементный (ТССЦ-402-0064) | м3 | 0.034 | 0.012 | 4594.32 | 55.13 |  |  |  | 55.13
З | 12. ФССЦ-04.3.01.09-0014 | Раствор готовый кладочный, цементный, М100 | м3 | 0.1 | 0.034 | 2799.97 | 95.2 |  |  |  | 95.2
Н | 13. 05.1.01.09 | Кольца для колодцев сборные железобетонные диаметром 1500 мм | м
Н | 14. 05.1.01.09 | Кольца для колодцев сборные железобетонные диаметром 700 мм | м
Уд | 15. 05.1.01.13-0043 | Плита железобетонная покрытий, перекрытий и днищ | м3 | 3.95 | 1.34
Н | 16. 07.2.07.12-0019 | Элементы конструктивные зданий и сооружений с преобладанием горячекатаных профилей, средняя масса сборочной единицы до 0,1 т | т |  |  | 74506.26
Н | 17. 08.1.02.06 | Люки чугунные | шт
| 18. 11.1.03.01-0079 | Бруски обрезные, хвойных пород, длина 4-6,5 м, ширина 75-150 мм, толщина 40-75 мм, сорт III | м3 | 0.04 | 0.014 | 6329.61 | 88.61 |  |  |  | 88.61
| 19. 11.2.13.04-0012 | Щиты из досок, толщина 40 мм | м2 | 1.2 | 0.407 | 689.01 | 280.43 |  |  |  | 280.43
Уд | 20. 23.8.03.12-0011 | Фасонные части стальные сварные, номинальный диаметр до 800 мм | т | 0.32 | 0.108
221 | ФССЦ-04.1.02.05-0003 Приказ Минстроя России от 26.12.2019 №876/пр | Смеси бетонные тяжелого бетона (БСТ), класс В7,5 (М100) | м3 |  | 0,98 2*0,01+2*0,48 | 2949.59 | 2891 |  |  |  | 2891
222 | ФССЦ-05.1.01.11-0045 Приказ Минстроя России от 26.12.2019 №876/пр | Плита днища ПН15, бетон B15 (М200), объем 0,38 м3, расход арматуры 33,13 кг | шт |  | 2 | 6849.18 | 13698 |  |  |  | 13698
223 | ФССЦ-05.1.01.09-0063 Приказ Минстроя России от 26.12.2019 №876/пр | Кольцо стеновое смотровых колодцев КС15.6, бетон B15 (М200), объем 0,265 м3, расход арматуры 4,94 кг | шт |  | 2 | 3813.52 | 7627 |  |  |  | 7627
224 | ФССЦ-05.1.01.09-0065 Приказ Минстроя России от 26.12.2019 №876/пр | Кольцо стеновое смотровых колодцев КС15.9, бетон B15 (М200), объем 0,40 м3, расход арматуры 7,02 кг | шт |  | 3 | 4910.28 | 14731 |  |  |  | 14731
225 | ФССЦ-05.1.01.08-0093 Приказ Минстроя России от 26.12.2019 №876/пр | Крышка колодцев КЦП 1-15-2, бетон B15 (М200), объем 0,27 м3, расход арматуры 35,80 кг | шт |  | 2 | 3776.64 | 7553 |  |  |  | 7553
226 | ФССЦ-05.1.01.09-0051 Приказ Минстроя России от 26.12.2019 №876/пр | Кольцо стеновое смотровых колодцев КС7.3, бетон B15 (М200), объем 0,05 м3, расход арматуры 1,64 кг | шт |  | 4 | 1174.35 | 4697 |  |  |  | 4697
227 | ФССЦ-05.1.01.09-0042 Приказ Минстроя России от 26.12.2019 №876/пр | Кольцо опорное КО-6 /бетон B15 (М200), объем 0,02 м3, расход арматуры 1,10 кг | шт |  | 8 | 721.54 | 5772 |  |  |  | 5772
228 | ФЕР27-06-001-03 Приказ Минстроя России от 26.12.2019 №876/пр | Устройство дорожных покрытий из сборных прямоугольных железобетонных плит площадью: до 10,5 м2 | 100 м3 |  | 0,0085 0,85 / 100 | 141413.06 | 1202 | 247 | 769 | 143 | 186 | 1.09 | 0.48
|  | Затраты труда рабочих (ср 3,8) | чел.-ч | 128 | 1.09 | 227.03 | 247.46 | 247.46
|  | Затраты труда машинистов | чел.-ч | 56.72 | 0.48
| 1. 91.05.05-015 | Краны на автомобильном ходу, грузоподъемность 16 т | маш.час | 21.7 | 0.18 | 1700.31 | 306.06 |  | 306.06 | 58.6
| 2. 91.08.04-021 | Котлы битумные передвижные 400 л | маш.час | 1.57 | 0.01 | 444.36 | 4.44 |  | 4.44
| 3. 91.08.11-011 | Заливщики швов на базе автомобиля | маш.час | 20.93 | 0.18 | 1656.21 | 298.12 |  | 298.12 | 50.31
| 4. 91.14.02-001 | Автомобили бортовые, грузоподъемность до 5 т | маш.час | 14.09 | 0.12 | 1087.18 | 130.46 |  | 130.46 | 33.54
| 5. 91.17.04-036 | Агрегаты сварочные передвижные с дизельным двигателем, номинальный сварочный ток 250-400 А | маш.час | 19.29 | 0.16 | 151.59 | 24.25 |  | 24.25
| 6. 01.2.03.03-0045 | Мастика битумно-полимерная | т | 0.45 | 0.004 | 32197.84 | 128.79 |  |  |  | 128.79
| 7. 04.1.02.05-0010 | Смеси бетонные тяжелого бетона (БСТ), класс В27,5 (М350) | м3 | 0.42 | 0.004 | 5002.27 | 20.01 |  |  |  | 20.01
| 8. 04.3.01.09-0023 | Раствор отделочный тяжелый цементный, состав 1:3 | м3 | 0.72 | 0.006 | 2052.66 | 12.32 |  |  |  | 12.32
Н | 9. 05.1.01.13 | Плиты сборные железобетонные | м3 | 100 | 0.85
Н | 10. 08.4.03.03 | Арматура | т | 0.08 | 0.001
229 | ФССЦ-05.1.08.06-0061 Приказ Минстроя России от 26.12.2019 №876/пр прим. | Плиты дорожные ПД 2-6, (ПД6) | шт |  | 1 | 11051 | 11051 |  |  |  | 11051
230 | ФССЦ-07.2.05.01-0032 Приказ Минстроя России от 26.12.2019 №876/пр | Ограждения лестничных проемов, лестничные марши, пожарные лестницы | т |  | 0,037 (20,3+17,08)/1000 | 67334.12 | 2491 |  |  |  | 2491
231 | ФССЦ-01.7.15.10-0067 Приказ Минстроя России от 26.12.2019 №876/пр | Скобы ходовые | шт |  | 9 | 212.89 | 1916 |  |  |  | 1916
232 | ФССЦ-08.1.02.06-0043 Приказ Минстроя России от 26.12.2019 №876/пр | Люк чугунный тяжелый | шт |  | 1 | 7082.05 | 7082 |  |  |  | 7082
233 | ФССЦ-08.1.02.06-0041 Приказ Минстроя России от 26.12.2019 №876/пр | Люк чугунный легкий | шт |  | 1 | 4816.09 | 4816 |  |  |  | 4816
234 | ФЕР13-03-002-04 Приказ Минстроя России от 26.12.2019 №876/пр | Огрунтовка металлических поверхностей за один раз: грунтовкой ГФ-021 (ОП п.1.13.7 При нанесении лакокрасочных материалов ручным способом ОЗП=1,1; ТЗ=1,1) | 100 м2 |  | 0,0192 (0,9+0,75+9*0,03) / 100 | 2394.92 | 46 | 29 | 2 |  | 15 | 0.11
|  | Затраты труда рабочих (ср 4,7) | чел.-ч | 5.841 | 0.11 | 257.06 | 28.28 | 28.28
|  | Затраты труда машинистов | чел.-ч | 0.02
| 1. 91.21.01-012 | Агрегаты окрасочные высокого давления для окраски поверхностей конструкций, мощность 1 кВт | маш.час | 1.12 | 0.02 | 52.57 | 1.05 |  | 1.05
235 | ФЕР13-03-004-26 Приказ Минстроя России от 26.12.2019 №876/пр | Окраска металлических огрунтованных поверхностей: эмалью ПФ-115 (за 2 раза) (Окраска за 2 раза ПЗ=2 (ОЗП=2; ЭМ=2 к расх.; ЗПМ=2; МАТ=2 к расх.; ТЗ=2; ТЗМ=2); ОП п.1.13.7 При нанесении лакокрасочных материалов ручным способом ОЗП=1,1; ТЗ=1,1) | 100 м2 |  | 0,0192 (0,9+0,75+9*0,03) / 100 | 3512.94 | 67 | 20 | 2 |  | 45 | 0.09
|  | Затраты труда рабочих (ср 3,5) | чел.-ч | 4.686 | 0.09 | 219.05 | 19.71 | 19.71
|  | Затраты труда машинистов | чел.-ч | 0.04
| 1. 91.21.01-012 | Агрегаты окрасочные высокого давления для окраски поверхностей конструкций, мощность 1 кВт | маш.час | 1.3 | 0.02 | 52.57 | 1.05 |  | 1.05
| 2. 14.5.09.11-0102 | Уайт-спирит | кг | 2.8 | 0.054 | 62.42 | 3.37 |  |  |  | 3.37
236 | ФССЦ-23.5.01.08-0014 Приказ Минстроя России от 26.12.2019 №876/пр | Трубы стальные электросварные прямошовные и спиральношовные, класс прочности К38, наружный диаметр 426 мм, толщина стенки 6 мм (гильза) | м |  | 0,6 3*0,2 | 3874.18 | 2325 |  |  |  | 2325
237 | ФССЦ-23.5.02.02-0087 Приказ Минстроя России от 26.12.2019 №876/пр | Трубы стальные электросварные прямошовные со снятой фаской из стали марок БСт2кп-БСт4кп и БСт2пс-БСт4пс, наружный диаметр 219 мм, толщина стенки 5 мм | м |  | 0.2 | 1552.34 | 310 |  |  |  | 310
238 | ФЕР22-02-009-10 Приказ Минстроя России от 26.12.2019 №876/пр | Нанесение усиленной антикоррозионной изоляции из полимерных липких лент на стальные трубопроводы диаметром: 400 мм | км |  | 0,0006 0,6/1000 | 698465.26 | 419 | 11 | 159 | 42 | 249 | 0.05 | 0.12
|  | Затраты труда рабочих (ср 4,1) | чел.-ч | 80.6 | 0.05 | 235.71 | 11.79 | 11.79
|  | Затраты труда машинистов | чел.-ч | 203.5 | 0.12
| 1. 91.10.04-013 | Машины для очистки и грунтовки труб диаметром 600-800 мм | маш.час | 19.84 | 0.01 | 1885.06 | 18.85 |  | 18.85 | 6.74
| 2. 91.10.04-017 | Машины для очистки и изоляции полимерными лентами труб диаметром 600-800 мм | маш.час | 52.15 | 0.03 | 2553.62 | 76.61 |  | 76.61 | 20.21
| 3. 91.10.05-004 | Трубоукладчики для труб диаметром до 400 мм, грузоподъемность 6,3 т | маш.час | 59.36 | 0.04 | 1310.22 | 52.41 |  | 52.41 | 13.93
| 4. 01.7.06.03-0003 | Лента поливинилхлоридная липкая, толщина 0,4 мм, ширина 30 мм | м2 | 4154 | 2.49 | 92.9 | 231.32 |  |  |  | 231.32
Н | 5. 12.1.02.15 | Материалы гидроизоляционные рулонные | м2 | 1710 | 1.03
239 | ФЕР22-02-009-06 Приказ Минстроя России от 26.12.2019 №876/пр | Нанесение усиленной антикоррозионной изоляции из полимерных липких лент на стальные трубопроводы диаметром: 200 мм | км |  | 0,0002 0,2/1000 | 414128.76 | 83 | 3 | 37 | 10 | 43 | 0.01 | 0.03
|  | Затраты труда рабочих (ср 4,3) | чел.-ч | 53.4 | 0.01 | 242.82 | 2.43 | 2.43
|  | Затраты труда машинистов | чел.-ч | 143.61 | 0.03
| 1. 91.10.04-017 | Машины для очистки и изоляции полимерными лентами труб диаметром 600-800 мм | маш.час | 32.6 | 0.01 | 2553.62 | 25.54 |  | 25.54 | 6.74
| 2. 91.10.05-004 | Трубоукладчики для труб диаметром до 400 мм, грузоподъемность 6,3 т | маш.час | 41.67 | 0.01 | 1310.22 | 13.1 |  | 13.1 | 3.48
| 3. 01.7.06.03-0003 | Лента поливинилхлоридная липкая, толщина 0,4 мм, ширина 30 мм | м2 | 2135 | 0.427 | 92.9 | 39.67 |  |  |  | 39.67
Н | 4. 12.1.02.15 | Материалы гидроизоляционные рулонные | м2 | 870 | 0.174
240 | ФССЦ-12.1.02.01-0001 Приказ Минстроя России от 26.12.2019 №876/пр | Гидроизол ГИ-К | м2 |  | 1,204 1,03+0,174 | 54.22 | 65 |  |  |  | 65
МК Д-1000 мм (2 шт.)
241 | ФЕР08-01-002-02 Приказ Минстроя России от 26.12.2019 №876/пр | Устройство основания под фундаменты: щебеночного | м3 |  | 0,56 0,28*2 | 247.28 | 138 | 91 | 45 | 11 | 2 | 0.48 | 0.04
|  | Затраты труда рабочих (ср 2,2) | чел.-ч | 0.85 | 0.48 | 191.79 | 92.06 | 92.06
|  | Затраты труда машинистов | чел.-ч | 0.07 | 0.04
| 1. 91.06.05-057 | Погрузчики одноковшовые универсальные фронтальные пневмоколесные, грузоподъемность 3 т | маш.час | 0.07 | 0.04 | 908.15 | 36.33 |  | 36.33 | 11.18
| 2. 91.08.09-024 | Трамбовки пневматические при работе от стационарного компрессора | маш.час | 0.4 | 0.22 | 39.74 | 8.74 |  | 8.74
| 3. 01.7.03.01-0001 | Вода | м3 | 0.15 | 0.084 | 31.93 | 2.68 |  |  |  | 2.68
Н | 4. 02.2.05.04 | Щебень | м3 | 1.15 | 0.644
242 | ФССЦ-02.2.05.04-1767 Приказ Минстроя России от 26.12.2019 №876/пр | Щебень М 400, фракция 20-40 мм, группа 2 (ТССЦ-408-0023, 927,48р) | м3 |  | 0.644 | 927.48 | 597 |  |  |  | 597
243 | ФЕР22-04-001-02 Приказ Минстроя России от 20.10.2020 №636/пр | Устройство круглых колодцев из сборного железобетона в грунтах: мокрых | 10 м3 |  | 0,244 (2*0,18+0,16+6*0,24+2*0,1+2*0,05+9*0,02) / 10 | 61181.76 | 14928 | 7606 | 3353 | 744 | 3969 | 33.92 | 2.55
|  | Затраты труда рабочих (ср 3,7) | чел.-ч | 139 | 33.92 | 224.25 | 7606.56 | 7606.56
|  | Затраты труда машинистов | чел.-ч | 10.44 | 2.55
| 1. 91.05.05-015 | Краны на автомобильном ходу, грузоподъемность 16 т | маш.час | 2.82 | 0.69 | 1700.31 | 1173.21 |  | 1173.21 | 224.62
| 2. 91.08.04-021 | Котлы битумные передвижные 400 л | маш.час | 1.49 | 0.36 | 444.36 | 159.97 |  | 159.97
| 3. 91.14.02-001 | Автомобили бортовые, грузоподъемность до 5 т | маш.час | 7.62 | 1.86 | 1087.18 | 2022.15 |  | 2022.15 | 519.89
| 4. 01.2.03.03-0013 | Мастика битумная кровельная горячая | т | 0.211 | 0.051 | 26718.8 | 1362.66 |  |  |  | 1362.66
| 5. 01.3.01.08-0003 | Топливо моторное для среднеоборотных и малооборотных дизелей ДТ | т | 0.02 | 0.005 | 28767.01 | 143.84 |  |  |  | 143.84
| 6. 01.7.03.01-0001 | Вода | м3 | 0.0031 | 0.001 | 31.93 | 0.03 |  |  |  | 0.03
| 7. 01.7.07.29-0031 | Каболка | т | 0.04 | 0.01 | 132516.01 | 1325.16 |  |  |  | 1325.16
Уд | 8. 04.1.02.05-0003 | Смеси бетонные тяжелого бетона (БСТ), класс В7,5 (М100) | м3 | 2.72 | 0.664
Уд | 9. 04.1.02.05-0004 | Смеси бетонные тяжелого бетона (БСТ), класс В10 (М150) | м3 | 1.01 | 0.246
| 10. 04.2.01.01-0048 | Смеси асфальтобетонные плотные мелкозернистые тип Б марка I (ТССЦ-410-0002) | т | 0.9 | 0.22 | 3527.95 | 776.15 |  |  |  | 776.15
| 11. 04.3.01.03-0001 | Раствор асбоцементный (ТССЦ-402-0064) | м3 | 0.034 | 0.008 | 4594.32 | 36.75 |  |  |  | 36.75
З | 12. ФССЦ-04.3.01.09-0014 | Раствор готовый кладочный, цементный, М100 | м3 | 0.1 | 0.024 | 2799.97 | 67.2 |  |  |  | 67.2
Н | 13. 05.1.01.09 | Кольца для колодцев сборные железобетонные диаметром 1500 мм | м
Н | 14. 05.1.01.09 | Кольца для колодцев сборные железобетонные диаметром 700 мм | м
Уд | 15. 05.1.01.13-0043 | Плита железобетонная покрытий, перекрытий и днищ | м3 | 3.95 | 0.964
Н | 16. 07.2.07.12-0019 | Элементы конструктивные зданий и сооружений с преобладанием горячекатаных профилей, средняя масса сборочной единицы до 0,1 т | т |  |  | 74506.26
Н | 17. 08.1.02.06 | Люки чугунные | шт
| 18. 11.1.03.01-0079 | Бруски обрезные, хвойных пород, длина 4-6,5 м, ширина 75-150 мм, толщина 40-75 мм, сорт III | м3 | 0.04 | 0.01 | 6329.61 | 63.3 |  |  |  | 63.3
| 19. 11.2.13.04-0012 | Щиты из досок, толщина 40 мм | м2 | 1.2 | 0.293 | 689.01 | 201.88 |  |  |  | 201.88
Уд | 20. 23.8.03.12-0011 | Фасонные части стальные сварные, номинальный диаметр до 800 мм | т | 0.32 | 0.078
244 | ФССЦ-04.1.02.05-0003 Приказ Минстроя России от 26.12.2019 №876/пр | Смеси бетонные тяжелого бетона (БСТ), класс В7,5 (М100) | м3 |  | 0,58 2*0,29 | 2949.59 | 1711 |  |  |  | 1711
245 | ФССЦ-05.1.01.11-0044 Приказ Минстроя России от 26.12.2019 №876/пр | Плита днища ПН10, бетон B15 (М200), объем 0,18 м3, расход арматуры 15,14 кг | шт |  | 2 | 3563.73 | 7127 |  |  |  | 7127
246 | ФССЦ-05.1.01.09-0055 Приказ Минстроя России от 26.12.2019 №876/пр | Кольцо стеновое смотровых колодцев КС10.6, бетон B15 (М200), объем 0,16 м3, расход арматуры 3,95 кг | шт |  | 1 | 3016.02 | 3016 |  |  |  | 3016
247 | ФССЦ-05.1.01.09-0056 Приказ Минстроя России от 26.12.2019 №876/пр | Кольцо стеновое смотровых колодцев КС10.9, бетон B15 (М200), объем 0,24 м3, расход арматуры 5,66 кг | шт |  | 6 | 3047.79 | 18287 |  |  |  | 18287
248 | ФССЦ-05.1.01.08-0091 Приказ Минстроя России от 26.12.2019 №876/пр прим. | Крышка колодцев КЦП 1-10-1, бетон B15 (М200), объем 0,1 м3 (ПП10-2) | шт |  | 2 | 1582.01 | 3164 |  |  |  | 3164
249 | ФССЦ-05.1.01.09-0051 Приказ Минстроя России от 26.12.2019 №876/пр | Кольцо стеновое смотровых колодцев КС7.3, бетон B15 (М200), объем 0,05 м3, расход арматуры 1,64 кг | шт |  | 2 | 1174.35 | 2349 |  |  |  | 2349
250 | ФССЦ-05.1.01.09-0042 Приказ Минстроя России от 26.12.2019 №876/пр | Кольцо опорное КО-6 /бетон B15 (М200), объем 0,02 м3, расход арматуры 1,10 кг | шт |  | 9 | 721.54 | 6494 |  |  |  | 6494
251 | ФЕР27-06-001-03 Приказ Минстроя России от 26.12.2019 №876/пр | Устройство дорожных покрытий из сборных прямоугольных железобетонных плит площадью: до 10,5 м2 | 100 м3 |  | 0,0085 0,85 / 100 | 141413.06 | 1202 | 247 | 769 | 143 | 186 | 1.09 | 0.48
|  | Затраты труда рабочих (ср 3,8) | чел.-ч | 128 | 1.09 | 227.03 | 247.46 | 247.46
|  | Затраты труда машинистов | чел.-ч | 56.72 | 0.48
| 1. 91.05.05-015 | Краны на автомобильном ходу, грузоподъемность 16 т | маш.час | 21.7 | 0.18 | 1700.31 | 306.06 |  | 306.06 | 58.6
| 2. 91.08.04-021 | Котлы битумные передвижные 400 л | маш.час | 1.57 | 0.01 | 444.36 | 4.44 |  | 4.44
| 3. 91.08.11-011 | Заливщики швов на базе автомобиля | маш.час | 20.93 | 0.18 | 1656.21 | 298.12 |  | 298.12 | 50.31
| 4. 91.14.02-001 | Автомобили бортовые, грузоподъемность до 5 т | маш.час | 14.09 | 0.12 | 1087.18 | 130.46 |  | 130.46 | 33.54
| 5. 91.17.04-036 | Агрегаты сварочные передвижные с дизельным двигателем, номинальный сварочный ток 250-400 А | маш.час | 19.29 | 0.16 | 151.59 | 24.25 |  | 24.25
| 6. 01.2.03.03-0045 | Мастика битумно-полимерная | т | 0.45 | 0.004 | 32197.84 | 128.79 |  |  |  | 128.79
| 7. 04.1.02.05-0010 | Смеси бетонные тяжелого бетона (БСТ), класс В27,5 (М350) | м3 | 0.42 | 0.004 | 5002.27 | 20.01 |  |  |  | 20.01
| 8. 04.3.01.09-0023 | Раствор отделочный тяжелый цементный, состав 1:3 | м3 | 0.72 | 0.006 | 2052.66 | 12.32 |  |  |  | 12.32
Н | 9. 05.1.01.13 | Плиты сборные железобетонные | м3 | 100 | 0.85
Н | 10. 08.4.03.03 | Арматура | т | 0.08 | 0.001
252 | ФССЦ-05.1.08.06-0061 Приказ Минстроя России от 26.12.2019 №876/пр прим. | Плиты дорожные ПД 2-6, (ПД6) | шт |  | 1 | 11051 | 11051 |  |  |  | 11051
253 | ФССЦ-07.2.05.01-0032 Приказ Минстроя России от 26.12.2019 №876/пр | Ограждения лестничных проемов, лестничные марши, пожарные лестницы | т |  | 0,058 (32,4+25,9)/1000 | 67334.12 | 3905 |  |  |  | 3905
254 | ФССЦ-01.7.15.10-0067 Приказ Минстроя России от 26.12.2019 №876/пр | Скобы ходовые | шт |  | 7 | 212.89 | 1490 |  |  |  | 1490
255 | ФССЦ-08.1.02.06-0043 Приказ Минстроя России от 26.12.2019 №876/пр | Люк чугунный тяжелый | шт |  | 1 | 7082.05 | 7082 |  |  |  | 7082
256 | ФССЦ-08.1.02.06-0041 Приказ Минстроя России от 26.12.2019 №876/пр | Люк чугунный легкий | шт |  | 1 | 4816.09 | 4816 |  |  |  | 4816
257 | ФЕР13-03-002-04 Приказ Минстроя России от 26.12.2019 №876/пр | Огрунтовка металлических поверхностей за один раз: грунтовкой ГФ-021 (ОП п.1.13.7 При нанесении лакокрасочных материалов ручным способом ОЗП=1,1; ТЗ=1,1) | 100 м2 |  | 0,018 1,8 / 100 | 2394.92 | 43 | 27 | 1 |  | 15 | 0.11
|  | Затраты труда рабочих (ср 4,7) | чел.-ч | 5.841 | 0.11 | 257.06 | 28.28 | 28.28
|  | Затраты труда машинистов | чел.-ч | 0.02
| 1. 91.21.01-012 | Агрегаты окрасочные высокого давления для окраски поверхностей конструкций, мощность 1 кВт | маш.час | 1.12 | 0.02 | 52.57 | 1.05 |  | 1.05
258 | ФЕР13-03-004-26 Приказ Минстроя России от 26.12.2019 №876/пр | Окраска металлических огрунтованных поверхностей: эмалью ПФ-115 (за 2 раза) (Окраска за 2 раза ПЗ=2 (ОЗП=2; ЭМ=2 к расх.; ЗПМ=2; МАТ=2 к расх.; ТЗ=2; ТЗМ=2); ОП п.1.13.7 При нанесении лакокрасочных материалов ручным способом ОЗП=1,1; ТЗ=1,1) | 100 м2 |  | 0,018 1,8 / 100 | 3512.94 | 63 | 18 | 2 |  | 43 | 0.08
|  | Затраты труда рабочих (ср 3,5) | чел.-ч | 4.686 | 0.08 | 219.05 | 17.52 | 17.52
|  | Затраты труда машинистов | чел.-ч | 0.04
| 1. 91.21.01-012 | Агрегаты окрасочные высокого давления для окраски поверхностей конструкций, мощность 1 кВт | маш.час | 1.3 | 0.02 | 52.57 | 1.05 |  | 1.05
| 2. 14.5.09.11-0102 | Уайт-спирит | кг | 2.8 | 0.05 | 62.42 | 3.12 |  |  |  | 3.12
259 | ФССЦ-23.5.02.02-0087 Приказ Минстроя России от 26.12.2019 №876/пр | Трубы стальные электросварные прямошовные со снятой фаской из стали марок БСт2кп-БСт4кп и БСт2пс-БСт4пс, наружный диаметр 219 мм, толщина стенки 5 мм | м |  | 0,4 2*0,2 | 1552.34 | 621 |  |  |  | 621
260 | ФЕР22-02-009-06 Приказ Минстроя России от 26.12.2019 №876/пр | Нанесение усиленной антикоррозионной изоляции из полимерных липких лент на стальные трубопроводы диаметром: 200 мм | км |  | 0,0004 0,4/1000 | 414128.76 | 166 | 5 | 75 | 20 | 86 | 0.02 | 0.06
|  | Затраты труда рабочих (ср 4,3) | чел.-ч | 53.4 | 0.02 | 242.82 | 4.86 | 4.86
|  | Затраты труда машинистов | чел.-ч | 143.61 | 0.06
| 1. 91.10.04-013 | Машины для очистки и грунтовки труб диаметром 600-800 мм | маш.час | 18.33 | 0.01 | 1885.06 | 18.85 |  | 18.85 | 6.74
| 2. 91.10.04-017 | Машины для очистки и изоляции полимерными лентами труб диаметром 600-800 мм | маш.час | 32.6 | 0.01 | 2553.62 | 25.54 |  | 25.54 | 6.74
| 3. 91.10.05-004 | Трубоукладчики для труб диаметром до 400 мм, грузоподъемность 6,3 т | маш.час | 41.67 | 0.02 | 1310.22 | 26.2 |  | 26.2 | 6.96
| 4. 01.7.06.03-0003 | Лента поливинилхлоридная липкая, толщина 0,4 мм, ширина 30 мм | м2 | 2135 | 0.854 | 92.9 | 79.34 |  |  |  | 79.34
Н | 5. 12.1.02.15 | Материалы гидроизоляционные рулонные | м2 | 870 | 0.348
261 | ФССЦ-12.1.02.01-0001 Приказ Минстроя России от 26.12.2019 №876/пр | Гидроизол ГИ-К | м2 |  | 0.348 | 54.22 | 19 |  |  |  | 19
Итого прямые затраты по разделу в текущих ценах | [6 empty] | 432901 | 42802 | 21430 | 4701 | 368669 | 191.18 | 16
Накладные расходы | [6 empty] | 61770
В том числе, справочно:
90% ФОТ (от 183) (Поз. 213-214, 234-235, 257-258) | [6 empty] | 165
122% ФОТ (от 629) (Поз. 196, 218, 241) | [6 empty] | 767
130% ФОТ (от 45521) (Поз. 198, 216, 220, 238-239, 243, 260) | [6 empty] | 59177
142% ФОТ (от 1170) (Поз. 207, 228, 251) | [6 empty] | 1661
Сметная прибыль | [6 empty] | 42257
В том числе, справочно:
70% ФОТ (от 183) (Поз. 213-214, 234-235, 257-258) | [6 empty] | 128
80% ФОТ (от 629) (Поз. 196, 218, 241) | [6 empty] | 503
89% ФОТ (от 45521) (Поз. 198, 216, 220, 238-239, 243, 260) | [6 empty] | 40514
95% ФОТ (от 1170) (Поз. 207, 228, 251) | [6 empty] | 1112
Итого по разделу 7 Водопроводные колодцы | [6 empty] | 536928 |  |  |  |  | 191.18 | 16
Раздел 8. Неподвижные опоры и бетонные упоры
Неподвижная опора Д-315 мм - 3 шт.
262 | ФЕР08-01-002-02 Приказ Минстроя России от 26.12.2019 №876/пр | Устройство основания под фундаменты: щебеночного | м3 |  | 0,48 3*0,16 | 247.28 | 119 | 78 | 38 | 9 | 3 | 0.41 | 0.03
|  | Затраты труда рабочих (ср 2,2) | чел.-ч | 0.85 | 0.41 | 191.79 | 78.63 | 78.63
|  | Затраты труда машинистов | чел.-ч | 0.07 | 0.03
| 1. 91.06.05-057 | Погрузчики одноковшовые универсальные фронтальные пневмоколесные, грузоподъемность 3 т | маш.час | 0.07 | 0.03 | 908.15 | 27.24 |  | 27.24 | 8.39
| 2. 91.08.09-024 | Трамбовки пневматические при работе от стационарного компрессора | маш.час | 0.4 | 0.19 | 39.74 | 7.55 |  | 7.55
| 3. 01.7.03.01-0001 | Вода | м3 | 0.15 | 0.072 | 31.93 | 2.3 |  |  |  | 2.3
Н | 4. 02.2.05.04 | Щебень | м3 | 1.15 | 0.552
263 | ФССЦ-02.2.05.04-1767 Приказ Минстроя России от 26.12.2019 №876/пр | Щебень М 400, фракция 20-40 мм, группа 2 (ТССЦ-408-0023, 927,48р) | м3 |  | 0.552 | 927.48 | 512 |  |  |  | 512
264 | ФЕР09-03-012-12 Приказ Минстроя России от 26.12.2019 №876/пр | Монтаж опорных стоек для пролетов: до 24 м | т |  | 0,1098 9,15*4*3/1000 | 5583.17 | 613 | 137 | 407 | 85 | 69 | 0.63 | 0.25
|  | Затраты труда рабочих (ср 3,4) | чел.-ч | 5.78 | 0.63 | 216.44 | 136.36 | 136.36
|  | Затраты труда машинистов | чел.-ч | 2.29 | 0.25
| 1. 91.05.02-005 | Краны козловые, грузоподъемность 32 т | маш.час | 0.88 | 0.1 | 2038.35 | 203.84 |  | 203.84 | 37.18
| 2. 91.05.05-015 | Краны на автомобильном ходу, грузоподъемность 16 т | маш.час | 0.14 | 0.02 | 1700.31 | 34.01 |  | 34.01 | 6.51
| 3. 91.05.06-007 | Краны на гусеничном ходу, грузоподъемность 25 т | маш.час | 1.06 | 0.12 | 1332.58 | 159.91 |  | 159.91 | 39.06
| 4. 91.14.02-001 | Автомобили бортовые, грузоподъемность до 5 т | маш.час | 0.21 | 0.02 | 1087.18 | 21.74 |  | 21.74 | 5.59
| 5. 91.17.04-042 | Аппараты для газовой сварки и резки | маш.час | 2 | 0.22 | 9.28 | 2.04 |  | 2.04
| 6. 91.17.04-171 | Преобразователи сварочные номинальным сварочным током 315-500 А | маш.час | 0.08 | 0.01 | 166.9 | 1.67 |  | 1.67
| 7. 01.3.02.08-0001 | Кислород газообразный технический | м3 | 1.95 | 0.214 | 43.74 | 9.36 |  |  |  | 9.36
| 8. 01.3.02.09-0022 | Пропан-бутан смесь техническая | кг | 0.59 | 0.065 | 54.17 | 3.52 |  |  |  | 3.52
| 9. 01.7.15.03-0042 | Болты с гайками и шайбами строительные | кг | 4 | 0.439 | 87.74 | 38.52 |  |  |  | 38.52
Н | 10. 07.2.07.12 | Конструкции стальные | т | 1 | 0.11
Уд | 11. 07.2.07.12-0020 | Элементы конструктивные зданий и сооружений с преобладанием горячекатаных профилей, средняя масса сборочной единицы от 0,1 до 0,5 т | т | 0.005 | 0.001 | 75335.22 | 75.34 |  |  |  | 75.34
| 12. 08.2.02.11-0007 | Канат двойной свивки ТК, конструкции 6х19(1+6+12)+1 о.с., оцинкованный, из проволок марки В, маркировочная группа 1770 н/мм2, диаметр 5,5 мм | 10 м | 0.0187 | 0.002 | 328.01 | 0.66 |  |  |  | 0.66
Уд | 13. 08.3.11.01-0091 | Швеллеры № 40, марка стали Ст0 | т | 0.00194
| 14. 14.5.09.07-0030 | Растворитель Р-4 | кг | 0.6 | 0.066 | 57.14 | 3.77 |  |  |  | 3.77
265 | ФССЦ-23.5.02.02-0054 Приказ Минстроя России от 26.12.2019 №876/пр | Трубы стальные электросварные прямошовные со снятой фаской из стали марок БСт2кп-БСт4кп и БСт2пс-БСт4пс, наружный диаметр 108 мм, толщина стенки 3,0 мм (102 х 3мм) | м |  | 15 4*1,25*3 | 456.91 | 6854 |  |  |  | 6854
266 | ФЕР24-02-001-20 Приказ Минстроя России от 26.12.2019 №876/пр | Сварка полиэтиленовых труб "встык" нагревательным элементом при полуавтоматическом управлении процессом сварки, диаметр труб: свыше 225 до 315 мм (Прил.24.2 п.3.3 При сварке полиэтиленовых труб и деталей "встык" нагревательным элементом с показателем стандартного размерного отношения: SDR 17, SDR 17,6 ОЗП=0,8; ЭМ=0,8 к расх.; ЗПМ=0,8; МАТ=0,7 к расх.; ТЗ=0,8; ТЗМ=0,8) | соединение |  | 6 3*2 | 484.4 | 2906 | 1596 | 1298 | 84 | 12 | 7.2 | 0.24
|  | Затраты труда рабочих (ср 3,6) | чел.-ч | 1.2 | 7.2 | 221.65 | 1595.88 | 1595.88
|  | Затраты труда машинистов | чел.-ч | 0.04 | 0.24
| 1. 91.10.05-004 | Трубоукладчики для труб диаметром до 400 мм, грузоподъемность 6,3 т | маш.час | 0.04 | 0.24 | 1310.22 | 314.45 |  | 314.45 | 83.57
З | 2. 91.17.04-057 | Аппараты с полуавтоматическим управлением процессом сварки "встык" пластмассовых труб диаметром свыше 160 до 315 мм (ТСЭМ-155212, 151,81 р) | маш.час | 1.08 | 6.48 | 151.81 | 983.73 |  | 983.73
| 3. 01.3.01.07-0009 | Спирт этиловый ректификованный технический, сорт I | кг | 0.014 | 0.084 | 144.17 | 12.11 |  |  |  | 12.11
| 4. 01.7.20.08-0051 | Ветошь | кг | 0.0014 | 0.008 | 30.83 | 0.25 |  |  |  | 0.25
267 | прайс-лист | П/Э анкер ПЭ100 SDR17 Д-315 мм L-1.5 м (Приказ от 04.08.2020 № 421/пр п.92а Заготовительно-складские расходы для материальных ресурсов (за исключением металлических конструкций) - 2% ПЗ=2% (ОЗП=2%; ЭМ=2%; МАТ=2%)) | шт |  | 3 | 6381.38 | 19144 |  |  |  | 19144
268 | ФЕР23-01-001-05 Приказ Минстроя России от 26.12.2019 №876/пр | Устройство основания под трубопроводы: железобетонного | 10 м3 |  | 0,213 (0,71*3) / 10 | 13376.5 | 2849 | 823 | 1302 | 435 | 724 | 4.17 | 1.48
|  | Затраты труда рабочих (ср 2,5) | чел.-ч | 19.6 | 4.17 | 197.18 | 822.24 | 822.24
|  | Затраты труда машинистов | чел.-ч | 6.93 | 1.48
| 1. 91.05.05-015 | Краны на автомобильном ходу, грузоподъемность 16 т | маш.час | 2.33 | 0.5 | 1700.31 | 850.16 |  | 850.16 | 162.77
| 2. 91.07.04-002 | Вибраторы поверхностные | маш.час | 7.65 | 1.63 | 2.29 | 3.73 |  | 3.73
| 3. 91.14.02-001 | Автомобили бортовые, грузоподъемность до 5 т | маш.час | 0.16 | 0.03 | 1087.18 | 32.62 |  | 32.62 | 8.39
| 4. 91.16.01-002 | Электростанции передвижные, мощность 4 кВт | маш.час | 4.44 | 0.95 | 441.66 | 419.58 |  | 419.58 | 265.53
| 5. 01.7.03.01-0001 | Вода | м3 | 0.1 | 0.021 | 31.93 | 0.67 |  |  |  | 0.67
| 6. 01.7.15.06-0111 | Гвозди строительные | т | 0.003 | 0.001 | 73719.16 | 73.72 |  |  |  | 73.72
| 7. 01.7.20.08-0111 | Рогожа | м2 | 15 | 3.2 | 88.93 | 284.58 |  |  |  | 284.58
Н | 8. 04.1.02.05 | Смеси бетонные тяжелого бетона | м3 | 10.15 | 2.16
Уд | 9. 08.4.03.04-0001 | Сталь арматурная, горячекатаная, класс А-I, А-II, А-III | т | 0.45 | 0.096
| 10. 11.1.03.06-0086 | Доска обрезная, хвойных пород, ширина 75-150 мм, толщина 25 мм, длина 4-6,5 м, сорт II | м3 | 0.26 | 0.055 | 6495.35 | 357.24 |  |  |  | 357.24
269 | ФССЦ-04.1.02.05-0005 Приказ Минстроя России от 26.12.2019 №876/пр | Смеси бетонные тяжелого бетона (БСТ), класс В12,5 (М150) | м3 |  | 2.16 | 3041.11 | 6569 |  |  |  | 6569
270 | ФССЦ-08.4.03.03-0031 Приказ Минстроя России от 26.12.2019 №876/пр | Сталь арматурная, горячекатаная, периодического профиля, класс А-III, диаметр 10 мм | т |  | 0,0212 (0,56*8+0,65*4)*3/1000 | 50138.06 | 1063 |  |  |  | 1063
271 | ФЕР25-12-012-04 Приказ Минстроя России от 30.03.2020 №172/пр | Гидравлическое испытание трубопроводов номинальным диаметром: 300 (Н.О.315 мм-3 шт.) | км |  | 0,0045 3*1,5/1000 | 5405.18 | 24 |  | 14 | 2 | 10 |  | 0.01
|  | Затраты труда машинистов | чел.-ч | 2.08 | 0.01
| 1. 91.10.01-004 | Агрегаты опрессовочные с подачей при наполнении 25 м3/ч | маш.час | 1.45 | 0.01 | 966.2 | 9.66 |  | 9.66 | 2.43
| 2. 01.7.03.01-0001 | Вода | м3 | 70.65 | 0.318 | 31.93 | 10.15 |  |  |  | 10.15
Бетонные упоры
272 | ФЕР06-01-001-15 Приказ Минстроя России от 26.12.2019 №876/пр | Устройство фундаментных плит бетонных плоских | 100 м3 |  | 0,0265 2,65 / 100 | 44237.17 | 1172 | 529 | 554 | 171 | 89 | 2.57 | 0.53
|  | Затраты труда рабочих (ср 3) | чел.-ч | 97 | 2.57 | 205.85 | 529.03 | 529.03
|  | Затраты труда машинистов | чел.-ч | 20.03 | 0.53
| 1. 91.05.01-017 | Краны башенные, грузоподъемность 8 т | маш.час | 18.68 | 0.5 | 1024.41 | 512.21 |  | 512.21 | 162.77
| 2. 91.05.05-015 | Краны на автомобильном ходу, грузоподъемность 16 т | маш.час | 0.45 | 0.01 | 1700.31 | 17 |  | 17 | 3.26
| 3. 91.06.05-011 | Погрузчики, грузоподъемность 5 т | маш.час | 0.25 | 0.01 | 917.7 | 9.18 |  | 9.18 | 2.43
| 4. 91.07.04-001 | Вибраторы глубинные | маш.час | 4.9 | 0.13 | 14.35 | 1.87 |  | 1.87
| 5. 91.14.02-001 | Автомобили бортовые, грузоподъемность до 5 т | маш.час | 0.65 | 0.02 | 1087.18 | 21.74 |  | 21.74 | 5.59
| 6. 01.7.03.01-0001 | Вода | м3 | 0.73 | 0.019 | 31.93 | 0.61 |  |  |  | 0.61
| 7. 01.7.07.12-0024 | Пленка полиэтиленовая, толщина 0,15 мм | м2 | 30 | 0.795 | 13.85 | 11.01 |  |  |  | 11.01
Н | 8. 04.1.02.05 | Смеси бетонные тяжелого бетона | м3 | 102 | 2.7
| 9. 11.1.03.06-0095 | Доска обрезная, хвойных пород, ширина 75-150 мм, толщина 44 мм и более, длина 4-6,5 м, сорт III | м3 | 0.04 | 0.001 | 6105.6 | 6.11 |  |  |  | 6.11
| 10. 11.2.13.04-0012 | Щиты из досок, толщина 40 мм | м2 | 3.6 | 0.095 | 689.01 | 65.46 |  |  |  | 65.46
273 | ФССЦ-04.1.02.05-0004 Приказ Минстроя России от 26.12.2019 №876/пр | Смеси бетонные тяжелого бетона (БСТ), класс В10 (М150) | м3 |  | 2.7 | 3416.22 | 9224 |  |  |  | 9224
Итого прямые затраты по разделу в текущих ценах | [6 empty] | 51049 | 3163 | 3613 | 786 | 44273 | 14.98 | 2.54
Накладные расходы | [6 empty] | 4862
В том числе, справочно:
90% ФОТ (от 222) (Поз. 264) | [6 empty] | 200
105% ФОТ (от 700) (Поз. 272) | [6 empty] | 735
120% ФОТ (от 2) (Поз. 271) | [6 empty] | 2
122% ФОТ (от 87) (Поз. 262) | [6 empty] | 106
130% ФОТ (от 2938) (Поз. 266, 268) | [6 empty] | 3819
Сметная прибыль | [6 empty] | 3330
В том числе, справочно:
60% ФОТ (от 2) (Поз. 271) | [6 empty] | 1
65% ФОТ (от 700) (Поз. 272) | [6 empty] | 455
80% ФОТ (от 87) (Поз. 262) | [6 empty] | 70
85% ФОТ (от 222) (Поз. 264) | [6 empty] | 189
89% ФОТ (от 2938) (Поз. 266, 268) | [6 empty] | 2615
Итого по разделу 8 Неподвижные опоры и бетонные упоры | [6 empty] | 59241 |  |  |  |  | 14.98 | 2.54
ИТОГИ ПО СМЕТЕ:
Итого прямые затраты по смете в текущих ценах | [6 empty] | 5800158 | 335656 | 1182168 | 77316 | 4282334 | 1571.76 | 245.91
Накладные расходы | [6 empty] | 452914
Сметная прибыль | [6 empty] | 287703
Итоги по смете:
Земляные работы, выполняемые механизированным способом | [6 empty] | 203779 |  |  |  |  | 85.1 | 97.17
Земляные работы, выполняемые ручным способом | [6 empty] | 47565 |  |  |  |  | 112.25
Перевозка грузов автотранспортом | [6 empty] | 867611
Земляные работы, выполняемые по другим видам работ (подготовительным, сопутствующим, укрепительным) | [6 empty] | 299276 |  |  |  |  | 516.41 | 18.38
Материалы для строительных работ | [6 empty] | 4160783
Наружные сети водопровода, канализации, теплоснабжения, газопровода | [6 empty] | 734654 |  |  |  |  | 635.29 | 99.84
Автомобильные дороги | [6 empty] | 31274 |  |  |  |  | 21.26 | 4.48
Благоустройство (ремонтно-строительные) | [6 empty] | 4620 |  |  |  |  | 9.14 | 0.08
Автомобильные дороги | [6 empty] | 19379 |  |  |  |  | 24.54 | 0.99
Сантехнические работы - внутренние (трубопроводы, водопровод, канализация, отопление, газоснабжение, вентиляция и кондиционирование воздуха) | [6 empty] | 99021 |  |  |  |  | 105.45 | 8.76
Конструкции из кирпича и блоков | [6 empty] | 12856 |  |  |  |  | 16.55 | 0.49
Бетонные и железобетонные монолитные конструкции в промышленном строительстве | [6 empty] | 9142 |  |  |  |  | 11 | 1.61
Бетонные и железобетонные сборные конструкции в жилищно-гражданском строительстве | [6 empty] | 34173 |  |  |  |  | 23.42 | 9.44
Бетонные и железобетонные сборные конструкции в промышленном строительстве | [6 empty] | 13225 |  |  |  |  | 8.32 | 4.14
Строительные металлические конструкции | [6 empty] | 2401 |  |  |  |  | 1.99 | 0.52
Защита строительных конструкций и оборудования от коррозии | [6 empty] | 989 |  |  |  |  | 1.04
Магистральные и промысловые трубопроводы | [6 empty] | 27 | [5 empty] | 0.01
Итого | [6 empty] | 6540775 |  |  |  |  | 1571.76 | 245.91
В том числе:
Материалы | [6 empty] | 4282334
Машины и механизмы | [6 empty] | 1182168
ФОТ | [6 empty] | 412972
Накладные расходы | [6 empty] | 452914
Сметная прибыль | [6 empty] | 287703
Непредвиденные затраты 2% от 6540775 | [6 empty] | 130816
Итого с непредвиденными | [6 empty] | 6671591
НДС 20% от 6671591 | [6 empty] | 1334318.2
ВСЕГО по смете | [6 empty] | 8005909.2 |  |  |  |  | 1571.76 | 245.91
Начальник СДО: ___________________________Е.Г. Зелих
(должность, подпись, расшифровка)
Составил ведущий инженер СДО: ___________________________А.А. Клюева
(должность, подпись, расшифровка)
Составил ведущий инженер СДО: ___________________________О.А. Молодцова
(должность, подпись, расшифровка)