## Ресурсная ведомость
УВР (инв.№ 227)
(наименование стройки)
ВЕДОМОСТЬ РЕСУРСОВ
к Локальной смете № СКС-2021-В-3-433
Капитальный ремонт. Замена дверей помещений вентиляционных камер здания склада хлора УВР на двери с необходимым пределом огнестойкости.
Основание:
№ п.п. | Код ресурса | Наименование | Единица измерения | Кол-во по проектным данным | Сметная стоимость в текущих ценах | Всего, руб. без НДС
На единицу
1 | 2 | 3 | 4 | 5 | 6 | 7
Ресурсы подрядчика
Материалы
1 | 01.7.03.01-0001 | Вода | м3 | 0.015 | 31.93 | 0.48
2 | 01.7.17.11-0011 | Шкурка шлифовальная двухслойная с зернистостью 40-25 | м2 | 0.025 | 380.99 | 9.52
3 | 01.7.20.08-0051 | Ветошь | кг | 0.009 | 30.83 | 0.28
4 | 04.3.01.12-0111 | Раствор готовый отделочный тяжелый, цементно-известковый, состав 1:1:6 | м3 | 0.132 | 3561.31 | 470.09
5 | 14.5.01.10-0029 | Пена монтажная полиуретановая противопожарная однокомпонентная модифицированная для заполнения, уплотнения, утепления, изоляции и соединения швов и стыков в местах с повышенными требованиями пожарной безопасности (0,88 л) | шт | 0.864 | 405.99 | 350.78
6 | Коммерческое предложение | - Дверь противопожарная металлическая однопольная № 3 (920х2070 мм) | шт | 1 | 19708.33 | 19708.33
7 | Коммерческое предложение | - Дверь противопожарная металлическая однопольная № 4 (950х2100мм) | шт | 1 | 19916.67 | 19916.67
8 | ФССЦ-01.7.04.01-0011 | Закрыватель дверной гидравлический рычажный в алюминиевом корпусе | шт | 2 | 2540.13 | 5080.26
9 | ФССЦ-01.7.15.02-0085 | Болты с шестигранной головкой, диаметр 16 (18) мм | т | 0.01 | 87734.6 | 877.35
10 | ФССЦ-14.3.02.01-0219 | Краска универсальная, акриловая для внутренних и наружных работ | т | 0.002 | 79600.21 | 159.2
11 | ФССЦ-14.4.01.04-0001 | Грунтовка для внутренних работ, укрепляющая, на водной основе (по ФЕР15-04-006-03 расход= 0,13 кг/1м2) | т | 0.00039 | 65390.02 | 25.5
12 | ФССЦ-14.5.11.06-0004 | Смесь сухая шпатлевочная финишная полимерная с заполнителем из тонкомолотого мрамора, для ручного нанесения, расход 1,2 кг/м2 при толщине слоя покрытия 1 мм (Шпатлевка: Ветонит LR) | т | 0.0072 | 26266.78 | 189.12
|  | ИТОГО |  |  |  | 46787.58
Составил:______________А.А. Клюева
Note on A1: Титул::<Наименование стройки>
Note on A5: Титул::к Локальной смете № <Индекс/ЛН локальной сметы>
Note on A6: Титул::на <Наименование локальной сметы>, <Наименование объекта>
Note on C8: Титул::<Основание>
Note on A12: ВедРесурсов::<Номер ресурса п.п.>
Note on B12: ВедРесурсов::'<Код ресурса>
Note on C12: ВедРесурсов::<Наименование ресурса >
Note on D12: ВедРесурсов::<Единица измерения ресурса>
Note on E12: ВедРесурсов::<Общее количество ресурса>
Note on F12: ВедРесурсов::<Сметная текущая цена ресурса (на ед. измерения)> <Формула текущей цены единицы ПЗ>
Note on G12: ВедРесурсов::<Сметная текущая цена ресурса (на физ. объем)>
Note on A30: Хвост::______________<Составил>