## Ресурсная смета 14 граф
Приложение № ____ к договору № _________ от __________________ 2021 г.
СОГЛАСОВАНО: | [8 empty] | УТВЕРЖДАЮ:
ООО "Самарские коммунальные системы"
Главный управляющий директор
______________ | [8 empty] | _______________ В.В. Бирюков
" _____ " ________________ 2021 г. | [8 empty] | "______ " _______________2021 г.
«Многоэтажный жилой дом квартала №128 в границах улиц Маяковского, Садовой, Чкалова, Ленинской в Ленинском районе г. Самары. Наружные сети водоснабжения» по стройке «Мероприя-тия, направленные на подключение объектов капитального строительства к централизованной системе холодного водоснабжения»
(наименование стройки)
ЛОКАЛЬНЫЙ РЕСУРСНЫЙ СМЕТНЫЙ РАСЧЕТ № 06-01-01
(локальная смета)
| на | Наружные сети водоснабжения
(наименование работ и затрат, наименование объекта)
Основание: СКС-2020-ХВ-ИП-6.1.19.1/8-НВ
|  | Сметная стоимость строительных работ _______________________________________________________________________________________________ |  |  | ___________________________3 228 836 |  | руб.
|  | Средства на оплату труда _______________________________________________________________________________________________ |  |  | ___________________________163996,53 |  | руб.
|  | Сметная трудоемкость _______________________________________________________________________________________________ |  |  | _______________________________________________________________________________________________651,99 |  | чел.час
Составлен(а) в текущих (прогнозных) ценах по состоянию на 1 квартал 2021г.
№ пп | Обоснование | Наименование | Ед. изм. | Кол. |  | Сметная стоимость в текущих (прогнозных) ценах, руб. | [5 empty] | Т/з осн. раб. | Т/з мех.
|  |  |  | на ед. | всего | на ед. | общая | В том числе
[8 empty] | Осн.З/п | Эк.Маш. | З/пМех | Мат
1 | 2 | 3 | 4 | 5 | 6 | 7 | 8 | 9 | 10 | 11 | 12 | 13 | 14
Раздел 1. Земляные работы
1 | ФЕР01-01-022-08 Приказ Минстроя России от 26.12.2019 №876/пр | Разработка грунта с погрузкой на автомобили-самосвалы в траншеях экскаватором «обратная лопата» с ковшом вместимостью 0,65 (0,5-1) м3, группа грунтов: 2 | 1000 м3 |  | 0,298 298,0 / 1000 | 33300.96 | 9923.69 |  | 9923.69 | 2473.78 |  |  | 7.6
| 1. 91.01.05-086 | Экскаваторы одноковшовые дизельные на гусеничном ходу, емкость ковша 0,65 м3 | маш.час | 25.5 | 7.6 | 1305.92 | 9924.99 |  | 9924.99 | 2474.1
2 | ФЕР01-01-019-02 Приказ Минстроя России от 26.12.2019 №876/пр | Разработка грунта с погрузкой на автомобили-самосвалы в котлованах объемом до 1000 м3 экскаваторами с ковшом вместимостью 0,5 м3, группа грунтов: 2 (прим. с ковшом вместимостью 0,65м3) | 1000 м3 |  | 0,0577 57,7 / 1000 | 41384.82 | 2387.9 |  | 2387.9 | 648.04 |  |  | 1.99
| 1. 91.01.05-085 | Экскаваторы одноковшовые дизельные на гусеничном ходу, емкость ковша 0,5 м3 | маш.час | 34.5 | 1.99 | 1199.56 | 2387.12 |  | 2387.12 | 647.82
3 | ФЕР01-02-057-02 Приказ Минстроя России от 26.12.2019 №876/пр | Разработка грунта вручную в траншеях глубиной до 2 м без креплений с откосами, группа грунтов: 2 _(пересечение коммуникаций) (Прил.1.12 п.3.189 Разработка грунта в местах, находящихся на расстоянии до 1 м от кабелей, проложенных в трубопроводах или коробах, а также от водопроводных и канализационных труб ОЗП=1,15; ТЗ=1,15) | 100 м3 |  | 0,227 22,7 / 100 | 33351.47 | 7570.78 | 7570.78 |  |  |  | 40.2
|  | Затраты труда рабочих (ср 2) | чел.-ч | 177.1 | 40.2 | 188.32 | 7570.46 | 7570.46
4 | ФЕР01-02-057-02 Приказ Минстроя России от 26.12.2019 №876/пр | Разработка грунта вручную в траншеях глубиной до 2 м без креплений с откосами, группа грунтов: 2 _(доработка основания) (Прил.1.12 п.3.187 Доработка вручную, зачистка дна и стенок с выкидкой грунта в котлованах и траншеях, разработанных механизированным способом ОЗП=1,2; ТЗ=1,2) | 100 м3 |  | 0,087 8,7 / 100 | 34801.54 | 3027.73 | 3027.73 |  |  |  | 16.08
|  | Затраты труда рабочих (ср 2) | чел.-ч | 184.8 | 16.08 | 188.32 | 3028.19 | 3028.19
5 | ФЕР01-01-013-07 Приказ Минстроя России от 26.12.2019 №876/пр | Разработка грунта с погрузкой на автомобили-самосвалы экскаваторами с ковшом вместимостью: 0,65 (0,5-1) м3, группа грунтов 1 _(погрузка от ручной разработки) | 1000 м3 |  | 0,0314 (22,7+8,7) / 1000 | 31592.13 | 991.99 | 47.31 | 943.56 | 237.15 | 1.12 | 0.25 | 0.73
|  | Затраты труда рабочих (ср 2) | чел.-ч | 8 | 0.25 | 188.32 | 47.08 | 47.08
| 1. 91.01.01-035 | Бульдозеры, мощность 79 кВт (108 л.с.) | маш.час | 5.8 | 0.18 | 1263.23 | 227.38 |  | 227.38 | 58.6
| 2. 91.01.05-086 | Экскаваторы одноковшовые дизельные на гусеничном ходу, емкость ковша 0,65 м3 | маш.час | 17.4 | 0.55 | 1305.92 | 718.26 |  | 718.26 | 179.05
| 3. 02.2.05.04-1777 | Щебень М 800, фракция 20-40 мм, группа 2 | м3 | 0.03 | 0.0009 | 1194.47 | 1.08 |  |  |  | 1.08
6 | ФССЦпг-03-21-01-025 Приказ Минстроя России от 26.12.2019 №876/пр | Перевозка грузов автомобилями-самосвалами грузоподъемностью 10 т работающих вне карьера на расстояние: I класс груза до 25 км | 1 т груза |  | 677,4 387,1*1,75 | 216.48 | 146643.55 |  | 146643.55
7 | ФЕР01-01-022-08 Приказ Минстроя России от 26.12.2019 №876/пр | Разработка грунта с погрузкой на автомобили-самосвалы в траншеях экскаватором «обратная лопата» с ковшом вместимостью 0,65 (0,5-1) м3, группа грунтов: 2 (Погрузка для обратной засыпки) | 1000 м3 |  | 0,2176 217,6 / 1000 | 33300.96 | 7246.29 |  | 7246.29 | 1806.36 |  |  | 5.55
| 1. 91.01.05-086 | Экскаваторы одноковшовые дизельные на гусеничном ходу, емкость ковша 0,65 м3 | маш.час | 25.5 | 5.55 | 1305.92 | 7247.86 |  | 7247.86 | 1806.75
8 | ФССЦпг-03-21-01-025 Приказ Минстроя России от 26.12.2019 №876/пр | Перевозка грузов автомобилями-самосвалами грузоподъемностью 10 т работающих вне карьера на расстояние: I класс груза до 25 км (грунт для обратной засыпки) | 1 т груза |  | 380,8 217,6*1,75 | 216.48 | 82435.58 |  | 82435.58
9 | ФЕР01-01-033-04 Приказ Минстроя России от 26.12.2019 №876/пр | Засыпка траншей и котлованов с перемещением грунта до 5 м бульдозерами мощностью: 79 кВт (108 л.с.), группа грунтов 1 | 1000 м3 |  | 0,2176 217,6 / 1000 | 4017.07 | 874.11 |  | 874.11 | 225.26 |  |  | 0.69
| 1. 91.01.01-035 | Бульдозеры, мощность 79 кВт (108 л.с.) | маш.час | 3.18 | 0.69 | 1263.23 | 871.63 |  | 871.63 | 224.62
10 | ФЕР01-01-033-04 Приказ Минстроя России от 26.12.2019 №876/пр | Засыпка траншей и котлованов с перемещением грунта до 5 м бульдозерами мощностью: 79 кВт (108 л.с.), группа грунтов 1 (песком) (прим. песком траншеи и котлованы) засыпка толщ.10 см над трубой учтена расценкой по прокладке п/э труб-номер позиции по смете №20, 27, 31, 33) | 1000 м3 |  | 0,062 (91,4-29,1) / 1000 | 4017.07 | 249.06 |  | 249.06 | 64.18 |  |  | 0.2
| 1. 91.01.01-035 | Бульдозеры, мощность 79 кВт (108 л.с.) | маш.час | 3.18 | 0.2 | 1263.23 | 252.65 |  | 252.65 | 65.11
11 | ФССЦ-02.3.01.02-0013 Приказ Минстроя России от 26.12.2019 №876/пр | Песок природный для строительных: работ очень мелкий с крупностью зерен размером свыше 1,25 мм-до 5% по массе | м3 |  | 100,54 91,4*1,1 | 745.62 | 74964.63 |  |  |  | 74964.63
12 | ФЕР01-02-006-01 Приказ Минстроя России от 26.12.2019 №876/пр | Полив водой уплотняемого грунта насыпей | 1000 м3 |  | 0,062 62 / 1000 | 22827.66 | 1415.31 | 149.69 | 1067.66 | 211.42 | 197.96 | 0.86 | 0.76
|  | Затраты труда рабочих (ср 1) | чел.-ч | 13.91 | 0.86 | 173.57 | 149.27 | 149.27
| 1. 91.13.01-038 | Машины поливомоечные 6000 л | маш.час | 12.2 | 0.76 | 1411.5 | 1072.74 |  | 1072.74 | 212.43
| 2. 01.7.03.01-0001 | Вода | м3 | 100 | 6.2 | 31.93 | 197.97 |  |  |  | 197.97
13 | ФЕР01-02-005-01 Приказ Минстроя России от 26.12.2019 №876/пр | Уплотнение грунта пневматическими трамбовками, группа грунтов: 1-2 | 100 м3 |  | 0,62 62 / 100 | 4935.18 | 3059.81 | 1599.17 | 1460.64 | 394.05 |  | 7.77 | 1.62
|  | Затраты труда рабочих (ср 3) | чел.-ч | 12.53 | 7.77 | 205.85 | 1599.45 | 1599.45
| 1. 91.08.09-023 | Трамбовки пневматические при работе от передвижных компрессорных станций | маш.час | 10.5 | 6.51 | 5.22 | 33.98 |  | 33.98
| 2. 91.18.01-007 | Компрессоры передвижные с двигателем внутреннего сгорания, давление до 686 кПа (7 ат), производительность до 5 м3/мин | маш.час | 2.62 | 1.62 | 878.27 | 1422.8 |  | 1422.8 | 392.98
14 | ФЕР01-02-067-02 Приказ Минстроя России от 26.12.2019 №876/пр | Крепление досками стенок котлованов и траншей шириной: от 2 до 3 м, глубиной до 3 м в грунтах устойчивых | 100 м2 |  | 6,471 647,1 / 100 | 10019.63 | 64837.03 | 32889.44 | 6019.84 | 1591.67 | 25927.75 | 161.13 | 5.69
|  | Затраты труда рабочих (ср 2,9) | чел.-ч | 24.9 | 161.13 | 204.12 | 32889.86 | 32889.86
| 1. 91.14.02-001 | Автомобили бортовые, грузоподъемность до 5 т | маш.час | 0.88 | 5.69 | 1057.14 | 6015.13 |  | 6015.13 | 1590.41
| 2. 01.7.15.06-0111 | Гвозди строительные | т | 0.0039 | 0.0252 | 60450.54 | 1523.35 |  |  |  | 1523.35
| 3. 11.1.02.04-0031 | Лесоматериалы круглые, хвойных пород, для строительства, диаметр 14-24 см, длина 3-6,5 м | м3 | 0.61 | 3.947 | 4921.26 | 19424.21 |  |  |  | 19424.21
| 4. 11.1.03.05-0086 | Доска необрезная, хвойных пород, длина 4-6,5 м, все ширины, толщина 44 мм и более, сорт IV | м3 | 0.21 | 1.359 | 3662.03 | 4976.7 |  |  |  | 4976.7
Земляные работы при устройстве футляров Ø530 для защиты кабеля 35кВ
15 | ФЕР01-02-057-02 Приказ Минстроя России от 26.12.2019 №876/пр | Разработка грунта вручную в траншеях глубиной до 2 м без креплений с откосами, группа грунтов: 2 _(пересечение коммуникаций-под защитный футляр) (Прил.1.12 п.3.189 Разработка грунта в местах, находящихся на расстоянии до 1 м от кабелей, проложенных в трубопроводах или коробах, а также от водопроводных и канализационных труб ОЗП=1,15; ТЗ=1,15) | 100 м3 |  | 0,187 18,7 / 100 | 33351.47 | 6236.72 | 6236.72 |  |  |  | 33.12
|  | Затраты труда рабочих (ср 2) | чел.-ч | 177.1 | 33.12 | 188.32 | 6237.16 | 6237.16
16 | ФЕР01-01-013-07 Приказ Минстроя России от 26.12.2019 №876/пр | Разработка грунта с погрузкой на автомобили-самосвалы экскаваторами с ковшом вместимостью: 0,65 (0,5-1) м3, группа грунтов 1 _(погрузка от ручной разработки) | 1000 м3 |  | 0,0187 18,7 / 1000 | 31592.13 | 590.77 | 28.17 | 561.93 | 141.23 | 0.67 | 0.15 | 0.43
|  | Затраты труда рабочих (ср 2) | чел.-ч | 8 | 0.15 | 188.32 | 28.25 | 28.25
| 1. 91.01.01-035 | Бульдозеры, мощность 79 кВт (108 л.с.) | маш.час | 5.8 | 0.11 | 1263.23 | 138.96 |  | 138.96 | 35.81
| 2. 91.01.05-086 | Экскаваторы одноковшовые дизельные на гусеничном ходу, емкость ковша 0,65 м3 | маш.час | 17.4 | 0.33 | 1305.92 | 430.95 |  | 430.95 | 107.43
| 3. 02.2.05.04-1777 | Щебень М 800, фракция 20-40 мм, группа 2 | м3 | 0.03 | 0.0006 | 1194.47 | 0.72 |  |  |  | 0.72
17 | ФССЦпг-03-21-01-025 Приказ Минстроя России от 26.12.2019 №876/пр | Перевозка грузов автомобилями-самосвалами грузоподъемностью 10 т работающих вне карьера на расстояние: I класс груза до 25 км | 1 т груза |  | 32,7 18,7*1,75 | 216.48 | 7078.9 |  | 7078.9
18 | ФЕР01-01-033-04 Приказ Минстроя России от 26.12.2019 №876/пр | Засыпка траншей и котлованов с перемещением грунта до 5 м бульдозерами мощностью: 79 кВт (108 л.с.), группа грунтов 1 (песком) (прим. песком траншеи и котлованы) засыпка толщ.10 см над трубой учтена расценкой по прокладке п/э труб-номер позиции по смете №20, 27, 31, 33) | 1000 м3 |  | 0,019 18,7 / 1000 | 4017.07 | 76.32 |  | 76.32 | 19.67 |  |  | 0.06
| 1. 91.01.01-035 | Бульдозеры, мощность 79 кВт (108 л.с.) | маш.час | 3.18 | 0.06 | 1263.23 | 75.79 |  | 75.79 | 19.53
19 | ФССЦ-02.3.01.02-0013 Приказ Минстроя России от 26.12.2019 №876/пр | Песок природный для строительных: работ очень мелкий с крупностью зерен размером свыше 1,25 мм-до 5% по массе | м3 |  | 20,57 18,7*1,1 | 745.62 | 15337.4 |  |  |  | 15337.4
20 | ФЕР01-02-006-01 Приказ Минстроя России от 26.12.2019 №876/пр | Полив водой уплотняемого грунта насыпей | 1000 м3 |  | 0,0187 18,7 / 1000 | 22827.66 | 426.88 | 45.15 | 322.02 | 63.77 | 59.71 | 0.26 | 0.23
|  | Затраты труда рабочих (ср 1) | чел.-ч | 13.91 | 0.26 | 173.57 | 45.13 | 45.13
| 1. 91.13.01-038 | Машины поливомоечные 6000 л | маш.час | 12.2 | 0.23 | 1411.5 | 324.65 |  | 324.65 | 64.29
| 2. 01.7.03.01-0001 | Вода | м3 | 100 | 1.87 | 31.93 | 59.71 |  |  |  | 59.71
21 | ФЕР01-02-005-01 Приказ Минстроя России от 26.12.2019 №876/пр | Уплотнение грунта пневматическими трамбовками, группа грунтов: 1-2 | 100 м3 |  | 0,187 18,7 / 100 | 4935.18 | 922.88 | 482.33 | 440.55 | 118.85 |  | 2.34 | 0.49
|  | Затраты труда рабочих (ср 3) | чел.-ч | 12.53 | 2.34 | 205.85 | 481.69 | 481.69
| 1. 91.08.09-023 | Трамбовки пневматические при работе от передвижных компрессорных станций | маш.час | 10.5 | 1.96 | 5.22 | 10.23 |  | 10.23
| 2. 91.18.01-007 | Компрессоры передвижные с двигателем внутреннего сгорания, давление до 686 кПа (7 ат), производительность до 5 м3/мин | маш.час | 2.62 | 0.49 | 878.27 | 430.35 |  | 430.35 | 118.86
Итого прямые затраты по разделу в текущих ценах | [6 empty] | 436297.33 | 52076.49 | 267731.6 | 7995.43 | 116489.24 | 262.16 | 26.04
Итого прямые затраты по разделу с учетом коэффициентов к итогам | [6 empty] | 448844.84 | 59887.96 | 272467.64 | 9194.74 | 116489.24 | 301.48 | 29.94
В том числе, справочно:
Приказ от 04.09.2019 № 519/пр прил.2 табл.1 п.5 Производство работ осуществляется в стесненных условиях застроенной части населенных пунктов ОЗП=1,15; ЭМ=1,15; ЗПМ=1,15; ТЗ=1,15; ТЗМ=1,15 (Поз. 1-2, 5, 7, 9-10, 12-13, 16, 18, 20-21, 3-4, 15, 14) | [6 empty] | 12547.51 | 7811.47 | 4736.04 | 1199.31 |  | 39.324 | 3.906
Накладные расходы | [6 empty] | 56776.49
В том числе, справочно:
80% ФОТ (от 59013,79) (Поз. 3-4, 15, 14) | [6 empty] | 47211.03
95% ФОТ (от 10068,91) (Поз. 1-2, 5, 7, 9-10, 12-13, 16, 18, 20-21) | [6 empty] | 9565.46
Сметная прибыль | [6 empty] | 31590.67
В том числе, справочно:
45% ФОТ (от 59013,79) (Поз. 3-4, 15, 14) | [6 empty] | 26556.21
50% ФОТ (от 10068,91) (Поз. 1-2, 5, 7, 9-10, 12-13, 16, 18, 20-21) | [6 empty] | 5034.46
Итого по разделу 1 Земляные работы | [6 empty] | 537212 |  |  |  |  | 301.48 | 29.94
Раздел 2. Прокладка трубопроводов
Открытый способ прокладки футляра Ø560-1шт
22 | ФЕР23-01-001-01 Приказ Минстроя России от 26.12.2019 №876/пр | Устройство основания под трубопроводы: песчаного | 10 м3 |  | 1,12 11,2 / 10 | 2287.02 | 2561.46 | 2252.59 | 308.87 | 86.95 |  | 11.42 | 0.36
|  | Затраты труда рабочих (ср 2,5) | чел.-ч | 10.2 | 11.42 | 197.18 | 2251.8 | 2251.8
| 1. 91.06.05-011 | Погрузчики, грузоподъемность 5 т | маш.час | 0.32 | 0.36 | 861.8 | 310.25 |  | 310.25 | 87.33
23 | ФССЦ-02.3.01.02-0013 Приказ Минстроя России от 26.12.2019 №876/пр | Песок природный для строительных: работ очень мелкий с крупностью зерен размером свыше 1,25 мм-до 5% по массе | м3 |  | 12,32 | 745.62 | 9186.04 |  |  |  | 9186.04
24 | ФЕР22-01-021-12 Приказ Минстроя России от 26.12.2019 №876/пр | Укладка трубопроводов из полиэтиленовых труб диаметром: 560 мм | км |  | 0,016 16/1000 | 354617.99 | 5673.89 | 2198.24 | 3349.87 | 817.65 | 125.78 | 9.92 | 2.53
|  | Затраты труда рабочих (ср 3,6) | чел.-ч | 619.85 | 9.92 | 221.65 | 2198.77 | 2198.77
| 1. 91.05.05-015 | Краны на автомобильном ходу, грузоподъемность 16 т | маш.час | 50.96 | 0.82 | 1676.93 | 1375.08 |  | 1375.08 | 266.94
| 2. 91.10.09-012 | Установки для гидравлических испытаний трубопроводов, давление нагнетания низкое 0,1 МПа (1 кгс/см2), высокое 10 МПа (100 кгс/см2) при работе от передвижных электростанций | маш.час | 53 | 0.85 | 271.47 | 230.75 |  | 230.75
| 3. 91.16.01-002 | Электростанции передвижные, мощность 4 кВт | маш.час | 6.15 | 0.1 | 420.4 | 42.04 |  | 42.04 | 27.95
| 4. 91.17.04-031 | Агрегаты для сварки полиэтиленовых труб | маш.час | 100.44 | 1.61 | 1059.99 | 1706.58 |  | 1706.58 | 524.12
| 5. 01.7.03.01-0001 | Вода | м3 | 246.2 | 3.939 | 31.93 | 125.77 |  |  |  | 125.77
25 | ФССЦ-24.3.03.13-0040 Приказ Минстроя России от 26.12.2019 №876/пр | Трубы напорные полиэтиленовые ПЭ100, стандартное размерное отношение SDR13,6, номинальный наружный диаметр 560 мм, толщина стенки 41,2 мм | м |  | 16,16 | 9730.53 | 157245.36 |  |  |  | 157245.36
26 | ФЕР22-05-005-04 Приказ Минстроя России от 26.12.2019 №876/пр | Протаскивание в футляр полиэтиленовых труб диаметром: 250 мм | 100 м трубы, уложенной в футляр |  | 0,16 16 / 100 | 20193.67 | 3230.99 | 3103.47 | 127.52 | 4.17 |  | 13.36 | 0.01
|  | Затраты труда рабочих (ср 4) | чел.-ч | 83.52 | 13.36 | 232.24 | 3102.73 | 3102.73
| 1. 91.05.05-015 | Краны на автомобильном ходу, грузоподъемность 16 т | маш.час | 0.08 | 0.01 | 1676.93 | 16.77 |  | 16.77 | 3.26
| 2. 91.06.03-061 | Лебедки электрические тяговым усилием до 12,26 кН (1,25 т) | маш.час | 24.9 | 3.98 | 26.62 | 105.95 |  | 105.95
27 | ФЕР22-01-021-07 Приказ Минстроя России от 26.12.2019 №876/пр Применительно | Укладка трубопроводов из полиэтиленовых труб диаметром: 280 мм (Тех.часть п.1.22.30) | км |  | 0,016 16/1000 | 152088.94 | 2433.42 | 1207.19 | 1198.8 | 325.68 | 27.43 | 5.45 | 1.01
|  | Затраты труда рабочих (ср 3,6) | чел.-ч | 340.4 | 5.45 | 221.65 | 1207.99 | 1207.99
| 1. 91.05.05-015 | Краны на автомобильном ходу, грузоподъемность 16 т | маш.час | 1.79 | 0.03 | 1676.93 | 50.31 |  | 50.31 | 9.77
| 2. 91.10.09-012 | Установки для гидравлических испытаний трубопроводов, давление нагнетания низкое 0,1 МПа (1 кгс/см2), высокое 10 МПа (100 кгс/см2) при работе от передвижных электростанций | маш.час | 35 | 0.56 | 271.47 | 152.02 |  | 152.02
| 3. 91.16.01-002 | Электростанции передвижные, мощность 4 кВт | маш.час | 4.06 | 0.06 | 420.4 | 25.22 |  | 25.22 | 16.77
| 4. 91.17.04-031 | Агрегаты для сварки полиэтиленовых труб | маш.час | 57.19 | 0.92 | 1059.99 | 975.19 |  | 975.19 | 299.5
| 5. 01.7.03.01-0001 | Вода | м3 | 49.4 | 0.7904 | 31.93 | 25.24 |  |  |  | 25.24
| 6. 12.1.02.06-0012 | Рубероид кровельный РКК-350 | м2 | 3.43 | 0.0549 | 39.87 | 2.19 |  |  |  | 2.19
28 | ФССЦ-24.3.03.13-0053 Приказ Минстроя России от 26.12.2019 №876/пр | Трубы напорные полиэтиленовые ПЭ100, стандартное размерное отношение SDR17, номинальный наружный диаметр 250 мм, толщина стенки 14,8 мм | м |  | 16,14 | 1725.01 | 27841.66 |  |  |  | 27841.66
29 | ФССЦ-23.1.02.03-0004 Приказ Минстроя России от 26.12.2019 №876/пр | Кольца центрирующие для труб, диаметр 300 мм (прим 250) | шт |  | 8 | 1338.87 | 10710.96 |  |  |  | 10710.96
30 | ФЕР22-05-004-02 Приказ Минстроя России от 26.12.2019 №876/пр | Заделка битумом и прядью концов футляра диаметром: 500 мм | футляр |  | 1 | 3141.98 | 3141.98 | 932.86 | 779.58 | 11.18 | 1429.54 | 4.31 | 0.04
|  | Затраты труда рабочих (ср 3,4) | чел.-ч | 4.31 | 4.31 | 216.44 | 932.86 | 932.86
| 1. 91.08.04-021 | Котлы битумные передвижные 400 л | маш.час | 1.25 | 1.25 | 443.39 | 554.24 |  | 554.24
| 2. 91.14.02-001 | Автомобили бортовые, грузоподъемность до 5 т | маш.час | 0.04 | 0.04 | 1057.14 | 42.29 |  | 42.29 | 11.18
| 3. 91.17.04-036 | Агрегаты сварочные передвижные с дизельным двигателем, номинальный сварочный ток 250-400 А | маш.час | 1.24 | 1.24 | 147.62 | 183.05 |  | 183.05
| 4. 01.2.01.02-0054 | Битумы нефтяные строительные БН-90/10 | т | 0.0158 | 0.0158 | 26739.03 | 422.48 |  |  |  | 422.48
| 5. 01.7.07.29-0031 | Каболка | т | 0.0057 | 0.0057 | 133818.52 | 762.77 |  |  |  | 762.77
| 6. 01.7.11.07-0032 | Электроды сварочные Э42, диаметр 4 мм | т | 0.0016 | 0.0016 | 151964.4 | 243.14 |  |  |  | 243.14
| 7. 11.1.03.06-0075 | Доска обрезная, хвойных пород, длина 2-3,75 м, ширина 75-150 мм, толщина 32-40 мм, сорт III | м3 | 0.00025 | 0.0003 | 4612.25 | 1.38 |  |  |  | 1.38
31 | ФЕР22-01-021-11 Приказ Минстроя России от 26.12.2019 №876/пр | Укладка трубопроводов из полиэтиленовых труб диаметром: 500 мм | км |  | 0,0256 12,8*2/1000 | 321689.57 | 8235.25 | 3233.18 | 4841.61 | 1192.24 | 160.46 | 14.59 | 3.68
|  | Затраты труда рабочих (ср 3,6) | чел.-ч | 569.8 | 14.59 | 221.65 | 3233.87 | 3233.87
| 1. 91.05.05-015 | Краны на автомобильном ходу, грузоподъемность 16 т | маш.час | 43.16 | 1.1 | 1676.93 | 1844.62 |  | 1844.62 | 358.09
| 2. 91.10.09-012 | Установки для гидравлических испытаний трубопроводов, давление нагнетания низкое 0,1 МПа (1 кгс/см2), высокое 10 МПа (100 кгс/см2) при работе от передвижных электростанций | маш.час | 50 | 1.28 | 271.47 | 347.48 |  | 347.48
| 3. 91.14.04-002 | Тягачи седельные, грузоподъемность 15 т | маш.час | 0.24 | 0.01 | 1422.23 | 14.22 |  | 14.22 | 3.26
| 4. 91.14.05-012 | Полуприцепы общего назначения, грузоподъемность 15 т | маш.час | 0.24 | 0.01 | 150.94 | 1.51 |  | 1.51
| 5. 91.16.01-002 | Электростанции передвижные, мощность 4 кВт | маш.час | 5.8 | 0.15 | 420.4 | 63.06 |  | 63.06 | 41.93
| 6. 91.17.04-031 | Агрегаты для сварки полиэтиленовых труб | маш.час | 94.68 | 2.42 | 1059.99 | 2565.18 |  | 2565.18 | 787.81
| 7. 01.7.03.01-0001 | Вода | м3 | 196.3 | 5.025 | 31.93 | 160.45 |  |  |  | 160.45
32 | ФССЦ-24.3.03.13-0039 Приказ Минстроя России от 26.12.2019 №876/пр | Трубы напорные полиэтиленовые ПЭ100, стандартное размерное отношение SDR13,6, номинальный наружный диаметр 500 мм, толщина стенки 36,8 мм | м |  | 25,86 | 8304.3 | 214749.2 |  |  |  | 214749.2
33 | ФЕР22-05-005-03 Приказ Минстроя России от 26.12.2019 №876/пр | Протаскивание в футляр полиэтиленовых труб диаметром: 200 мм | 100 м трубы, уложенной в футляр |  | 0,256 (12,8*2) / 100 | 19196.57 | 4914.32 | 4727.74 | 186.58 | 5 |  | 20.36 | 0.02
|  | Затраты труда рабочих (ср 4) | чел.-ч | 79.52 | 20.36 | 232.24 | 4728.41 | 4728.41
| 1. 91.05.05-015 | Краны на автомобильном ходу, грузоподъемность 16 т | маш.час | 0.06 | 0.02 | 1676.93 | 33.54 |  | 33.54 | 6.51
| 2. 91.06.03-061 | Лебедки электрические тяговым усилием до 12,26 кН (1,25 т) | маш.час | 23.6 | 6.04 | 26.62 | 160.78 |  | 160.78
34 | ФЕР22-01-021-06 Приказ Минстроя России от 26.12.2019 №876/пр Применительно | Укладка трубопроводов из полиэтиленовых труб диаметром: 215 мм_(Тех.часть п.1.22.30) | км |  | 0,0256 12,8*2/1000 | 140828.39 | 3605.21 | 1882.49 | 1693.55 | 463.84 | 29.17 | 8.49 | 1.44
|  | Затраты труда рабочих (ср 3,6) | чел.-ч | 331.76 | 8.49 | 221.65 | 1881.81 | 1881.81
| 1. 91.05.05-015 | Краны на автомобильном ходу, грузоподъемность 16 т | маш.час | 1.13 | 0.03 | 1676.93 | 50.31 |  | 50.31 | 9.77
| 2. 91.10.09-012 | Установки для гидравлических испытаний трубопроводов, давление нагнетания низкое 0,1 МПа (1 кгс/см2), высокое 10 МПа (100 кгс/см2) при работе от передвижных электростанций | маш.час | 30 | 0.77 | 271.47 | 209.03 |  | 209.03
| 3. 91.16.01-002 | Электростанции передвижные, мощность 4 кВт | маш.час | 3.48 | 0.09 | 420.4 | 37.84 |  | 37.84 | 25.16
| 4. 91.17.04-031 | Агрегаты для сварки полиэтиленовых труб | маш.час | 51.5 | 1.32 | 1059.99 | 1399.19 |  | 1399.19 | 429.71
| 5. 01.7.03.01-0001 | Вода | м3 | 31.4 | 0.8038 | 31.93 | 25.67 |  |  |  | 25.67
| 6. 12.1.02.06-0012 | Рубероид кровельный РКК-350 | м2 | 3.43 | 0.0878 | 39.87 | 3.5 |  |  |  | 3.5
35 | ФССЦ-24.3.03.13-0052 Приказ Минстроя России от 26.12.2019 №876/пр | Трубы напорные полиэтиленовые ПЭ100, стандартное размерное отношение SDR17, номинальный наружный диаметр 225 мм, толщина стенки 13,4 мм | м |  | 25,83 | 1386.18 | 35805.03 |  |  |  | 35805.03
36 | ФССЦ-23.1.02.03-0003 Приказ Минстроя России от 26.12.2019 №876/пр | Кольца центрирующие для труб, диаметр 200 мм | шт |  | 10 | 1045.99 | 10459.9 |  |  |  | 10459.9
37 | ФЕР22-05-004-02 Приказ Минстроя России от 26.12.2019 №876/пр | Заделка битумом и прядью концов футляра диаметром: 500 мм | футляр |  | 2 | 3141.98 | 6283.96 | 1865.72 | 1559.16 | 22.36 | 2859.08 | 8.62 | 0.08
|  | Затраты труда рабочих (ср 3,4) | чел.-ч | 4.31 | 8.62 | 216.44 | 1865.71 | 1865.71
| 1. 91.08.04-021 | Котлы битумные передвижные 400 л | маш.час | 1.25 | 2.5 | 443.39 | 1108.48 |  | 1108.48
| 2. 91.14.02-001 | Автомобили бортовые, грузоподъемность до 5 т | маш.час | 0.04 | 0.08 | 1057.14 | 84.57 |  | 84.57 | 22.36
| 3. 91.17.04-036 | Агрегаты сварочные передвижные с дизельным двигателем, номинальный сварочный ток 250-400 А | маш.час | 1.24 | 2.48 | 147.62 | 366.1 |  | 366.1
| 4. 01.2.01.02-0054 | Битумы нефтяные строительные БН-90/10 | т | 0.0158 | 0.0316 | 26739.03 | 844.95 |  |  |  | 844.95
| 5. 01.7.07.29-0031 | Каболка | т | 0.0057 | 0.0114 | 133818.52 | 1525.53 |  |  |  | 1525.53
| 6. 01.7.11.07-0032 | Электроды сварочные Э42, диаметр 4 мм | т | 0.0016 | 0.0032 | 151964.4 | 486.29 |  |  |  | 486.29
| 7. 11.1.03.06-0075 | Доска обрезная, хвойных пород, длина 2-3,75 м, ширина 75-150 мм, толщина 32-40 мм, сорт III | м3 | 0.00025 | 0.0005 | 4612.25 | 2.31 |  |  |  | 2.31
38 | ФЕР22-01-021-07 Приказ Минстроя России от 26.12.2019 №876/пр | Укладка трубопроводов из полиэтиленовых труб диаметром: 280 мм | км |  | 0,095 (111-16)/1000 | 152088.94 | 14448.45 | 7167.72 | 7117.89 | 1933.7 | 162.84 | 32.34 | 5.99
|  | Затраты труда рабочих (ср 3,6) | чел.-ч | 340.4 | 32.34 | 221.65 | 7168.16 | 7168.16
| 1. 91.05.05-015 | Краны на автомобильном ходу, грузоподъемность 16 т | маш.час | 1.79 | 0.17 | 1676.93 | 285.08 |  | 285.08 | 55.34
| 2. 91.10.09-012 | Установки для гидравлических испытаний трубопроводов, давление нагнетания низкое 0,1 МПа (1 кгс/см2), высокое 10 МПа (100 кгс/см2) при работе от передвижных электростанций | маш.час | 35 | 3.33 | 271.47 | 904 |  | 904
| 3. 91.14.04-002 | Тягачи седельные, грузоподъемность 15 т | маш.час | 0.06 | 0.01 | 1422.23 | 14.22 |  | 14.22 | 3.26
| 4. 91.14.05-012 | Полуприцепы общего назначения, грузоподъемность 15 т | маш.час | 0.06 | 0.01 | 150.94 | 1.51 |  | 1.51
| 5. 91.16.01-002 | Электростанции передвижные, мощность 4 кВт | маш.час | 4.06 | 0.39 | 420.4 | 163.96 |  | 163.96 | 109.01
| 6. 91.17.04-031 | Агрегаты для сварки полиэтиленовых труб | маш.час | 57.19 | 5.43 | 1059.99 | 5755.75 |  | 5755.75 | 1767.68
| 7. 01.7.03.01-0001 | Вода | м3 | 49.4 | 4.693 | 31.93 | 149.85 |  |  |  | 149.85
| 8. 12.1.02.06-0012 | Рубероид кровельный РКК-350 | м2 | 3.43 | 0.3259 | 39.87 | 12.99 |  |  |  | 12.99
39 | ФССЦ-24.3.03.13-0053 Приказ Минстроя России от 26.12.2019 №876/пр | Трубы напорные полиэтиленовые ПЭ100, стандартное размерное отношение SDR17, номинальный наружный диаметр 250 мм, толщина стенки 14,8 мм | м |  | 95,86 | 1725.01 | 165359.46 |  |  |  | 165359.46
40 | ФЕР22-01-021-06 Приказ Минстроя России от 26.12.2019 №876/пр | Укладка трубопроводов из полиэтиленовых труб диаметром: 215 мм | км |  | 0,0024 (28-25,6)/1000 | 140828.39 | 337.99 | 176.48 | 158.77 | 43.49 | 2.74 | 0.8 | 0.13
|  | Затраты труда рабочих (ср 3,6) | чел.-ч | 331.76 | 0.8 | 221.65 | 177.32 | 177.32
| 1. 91.10.09-012 | Установки для гидравлических испытаний трубопроводов, давление нагнетания низкое 0,1 МПа (1 кгс/см2), высокое 10 МПа (100 кгс/см2) при работе от передвижных электростанций | маш.час | 30 | 0.07 | 271.47 | 19 |  | 19
| 2. 91.16.01-002 | Электростанции передвижные, мощность 4 кВт | маш.час | 3.48 | 0.01 | 420.4 | 4.2 |  | 4.2 | 2.8
| 3. 91.17.04-031 | Агрегаты для сварки полиэтиленовых труб | маш.час | 51.5 | 0.12 | 1059.99 | 127.2 |  | 127.2 | 39.06
| 4. 01.7.03.01-0001 | Вода | м3 | 31.4 | 0.0754 | 31.93 | 2.41 |  |  |  | 2.41
| 5. 12.1.02.06-0012 | Рубероид кровельный РКК-350 | м2 | 3.43 | 0.0082 | 39.87 | 0.33 |  |  |  | 0.33
41 | ФССЦ-24.3.03.13-0052 Приказ Минстроя России от 26.12.2019 №876/пр | Трубы напорные полиэтиленовые ПЭ100, стандартное размерное отношение SDR17, номинальный наружный диаметр 225 мм, толщина стенки 13,4 мм | м |  | 2,422 | 1386.18 | 3357.33 |  |  |  | 3357.33
42 | ФЕР22-03-002-01 Приказ Минстроя России от 26.12.2019 №876/пр | Установка полиэтиленовых фасонных частей: отводов, колен, патрубков, переходов | 10 шт |  | 0,3 (2+1) / 10 | 3308.59 | 992.58 | 272.06 | 720.52 | 220.58 |  | 1.24 | 0.68
|  | Затраты труда рабочих (ср 3,5) | чел.-ч | 4.14 | 1.24 | 219.05 | 271.62 | 271.62
| 1. 91.17.04-031 | Агрегаты для сварки полиэтиленовых труб | маш.час | 2.24 | 0.67 | 1059.99 | 710.19 |  | 710.19 | 218.11
43 | ФССЦ-24.3.05.08-0645 Приказ Минстроя России от 26.12.2019 №876/пр | Отвод полиэтиленовый сварной 90°, ПЭ100, к напорным трубам 1,0 МПа (10 кгс/см2), диаметр 225 мм | шт |  | 2 | 2506.04 | 5012.08 |  |  |  | 5012.08
44 | ТЦ_24.3.05.10_78_7842409044_15.02.2021_02 Приказ Минстроя России от 26.12.2019 №876/пр | Переход ПЭ100 160х63 SDR17 _(Кон. анализ п.1 стр. 1) | шт |  | 1 | 452,77 543,32/1,2 | 452.77 |  |  |  | 452.77
45 | ФЕР22-03-002-02 Приказ Минстроя России от 26.12.2019 №876/пр | Установка полиэтиленовых фасонных частей: тройников | 10 шт |  | 0,3 3 / 10 | 4874.28 | 1462.28 | 401.52 | 1060.76 | 324.94 |  | 1.83 | 1
|  | Затраты труда рабочих (ср 3,5) | чел.-ч | 6.11 | 1.83 | 219.05 | 400.86 | 400.86
| 1. 91.14.02-001 | Автомобили бортовые, грузоподъемность до 5 т | маш.час | 0.02 | 0.01 | 1057.14 | 10.57 |  | 10.57 | 2.8
| 2. 91.17.04-031 | Агрегаты для сварки полиэтиленовых труб | маш.час | 3.3 | 0.99 | 1059.99 | 1049.39 |  | 1049.39 | 322.28
46 | ТЦ_24.3.05.15_78_6658402800_26.02.2021_02 Приказ Минстроя России от 26.12.2019 №876/пр | Тройник ПЭ100 250х225х250 SDR17 _(Кон. анализ п.2 стр. 4) | шт |  | 2 | 6102 7322,4/1,2 | 12204 |  |  |  | 12204
47 | ТЦ_24.3.05.15_78_1658192416_29.01.2021_02 Приказ Минстроя России от 26.12.2019 №876/пр | Тройник ПЭ100 250х160х250 SDR17 _(Кон. анализ п.3 стр.5) | шт |  | 1 | 3660 4392/1,2 | 3660 |  |  |  | 3660
48 | ФЕР22-01-011-01 Приказ Минстроя России от 26.12.2019 №876/пр | Укладка стальных водопроводных труб с гидравлическим испытанием диаметром: 50 мм | км |  | 0,00055 0.55/1000 | 84659.05 | 46.56 | 34.78 | 9.47 | 2.87 | 2.31 | 0.14 | 0.01
|  | Затраты труда рабочих (ср 4,5) | чел.-ч | 253 | 0.14 | 249.94 | 34.99 | 34.99
| 1. 91.17.04-033 | Агрегаты сварочные двухпостовые для ручной сварки на тракторе, мощность 79 кВт (108 л.с.) | маш.час | 9.64 | 0.01 | 1170.59 | 11.71 |  | 11.71 | 3.26
| 2. 01.7.03.01-0001 | Вода | м3 | 4 | 0.0022 | 31.93 | 0.07 |  |  |  | 0.07
| 3. 11.1.03.01-0079 | Бруски обрезные, хвойных пород, длина 4-6,5 м, ширина 75-150 мм, толщина 40-75 мм, сорт III | м3 | 0.18 | 0.0001 | 5795.31 | 0.58 |  |  |  | 0.58
49 | ФССЦ-23.5.02.02-0033 Приказ Минстроя России от 26.12.2019 №876/пр | Трубы стальные электросварные прямошовные со снятой фаской из стали марок БСт2кп-БСт4кп и БСт2пс-БСт4пс, наружный диаметр 57 мм, толщина стенки 3 мм | м |  | 0,5522 | 170.91 | 94.38 |  |  |  | 94.38
50 | ФЕР22-02-003-01 Приказ Минстроя России от 26.12.2019 №876/пр | Нанесение весьма усиленной антикоррозионной битумно-резиновой или битумно-полимерной изоляции на стальные трубопроводы диаметром: 50 мм | км |  | 0,00055 0,55/1000 | 76429.3 | 42.04 | 25.35 | 12.67 | 0.01 | 4.02 | 0.11
|  | Затраты труда рабочих (ср 3,8) | чел.-ч | 203 | 0.11 | 227.03 | 24.97 | 24.97
| 1. 91.06.03-045 | Лебедки ручные и рычажные тяговым усилием 14,72 кН (1,5 т) | маш.час | 69.1 | 0.04 | 11.2 | 0.45 |  | 0.45
| 2. 91.08.04-022 | Котлы битумные передвижные 1000 л | маш.час | 29.84 | 0.02 | 743.26 | 14.87 |  | 14.87
| 3. 01.7.02.02-0021 | Бумага оберточная листовая | 1000 м2 | 0.37 | 0.0002 | 4465.76 | 0.89 |  |  |  | 0.89
| 4. 01.7.20.08-0021 | Брезент | м2 | 1.2 | 0.0007 | 191.16 | 0.13 |  |  |  | 0.13
| 5. 01.7.20.08-0162 | Ткань мешочная | 10 м2 | 0.31 | 0.0002 | 703.84 | 0.14 |  |  |  | 0.14
| 6. 11.1.02.04-0031 | Лесоматериалы круглые, хвойных пород, для строительства, диаметр 14-24 см, длина 3-6,5 м | м3 | 0.25 | 0.0001 | 4921.26 | 0.49 |  |  |  | 0.49
| 7. 12.2.03.11-0041 | Холсты стекловолокнистые термовлагоустойчивые | 10 м2 | 43 | 0.0237 | 44.51 | 1.05 |  |  |  | 1.05
51 | ФССЦ-01.2.03.03-0045 Приказ Минстроя России от 26.12.2019 №876/пр | Мастика битумно-полимерная | т |  | 0,001 | 32812.06 | 32.81 |  |  |  | 32.81
52 | ФЕР22-03-001-05 Приказ Минстроя России от 26.12.2019 №876/пр | Установка фасонных частей стальных сварных диаметром: 100-250 мм (прим. 57) | т |  | 0,0005 0.5/1000 | 207119.22 | 103.56 | 41.85 | 54.97 | 15.27 | 6.74 | 0.16 | 0.05
|  | Затраты труда рабочих (ср 5) | чел.-ч | 312.7 | 0.16 | 267.64 | 42.82 | 42.82
| 1. 91.17.04-033 | Агрегаты сварочные двухпостовые для ручной сварки на тракторе, мощность 79 кВт (108 л.с.) | маш.час | 92.11 | 0.05 | 1170.59 | 58.53 |  | 58.53 | 16.28
53 | ФССЦ-23.8.04.06-0063 Приказ Минстроя России от 26.12.2019 №876/пр | Отвод крутоизогнутый, радиус кривизны 1,5 мм, номинальное давление до 16 МПа, номинальный диаметр 50 мм, наружный диаметр 57 мм, толщина стенки 3 мм | шт |  | 1 | 88.72 | 88.72 |  |  |  | 88.72
54 | ФЕР22-02-006-01 Приказ Минстроя России от 26.12.2019 №876/пр | Нанесение весьма усиленной антикоррозионной битумно-резиновой или битумно-полимерной изоляции на стыки и фасонные части стальных трубопроводов диаметром: 50 мм | км |  | 0,000236 0,236/1000 | 28950.99 | 6.83 | 3.95 | 2.72 | 0.77 | 0.16 | 0.02
|  | Затраты труда рабочих (ср 4,2) | чел.-ч | 69.9 | 0.02 | 239.35 | 4.79 | 4.79
| 1. 01.7.20.08-0021 | Брезент | м2 | 0.6 | 0.0001 | 191.16 | 0.02 |  |  |  | 0.02
| 2. 12.2.03.11-0041 | Холсты стекловолокнистые термовлагоустойчивые | 10 м2 | 2.8 | 0.0007 | 44.51 | 0.03 |  |  |  | 0.03
55 | ФССЦ-01.2.03.03-0045 Приказ Минстроя России от 26.12.2019 №876/пр | Мастика битумно-полимерная | т |  | 0,000026 0.11*0,000236 | 32812.06 | 0.85 |  |  |  | 0.85
Прочие работы
56 | ФЕР26-01-022-01 Приказ Минстроя России от 26.12.2019 №876/пр | Изоляция поверхностей трубопроводов штучными изделиями из пенополиуретана (полуцилиндрами и сегментами) | м3 |  | 0,546 13,65*0,04 | 8945.11 | 4884.03 | 3065.15 | 218.71 | 56.47 | 1600.17 | 14.7 | 0.2
|  | Затраты труда рабочих (ср 3,1) | чел.-ч | 26.93 | 14.7 | 208.46 | 3064.36 | 3064.36
| 1. 91.14.02-001 | Автомобили бортовые, грузоподъемность до 5 т | маш.час | 0.37 | 0.2 | 1057.14 | 211.43 |  | 211.43 | 55.9
| 2. 91.21.22-443 | Установки для изготовления бандажей, диафрагм, пряжек | маш.час | 0.59 | 0.32 | 15.98 | 5.11 |  | 5.11
| 3. 08.3.02.01-0041 | Лента стальная упаковочная мягкая нормальной точности 0,7х20-50 мм | т | 0.0057 | 0.0031 | 39018.09 | 120.96 |  |  |  | 120.96
| 4. 08.3.05.05-0054 | Сталь листовая оцинкованная, толщина 0,8 мм | т | 0.0006 | 0.0003 | 58125.14 | 17.44 |  |  |  | 17.44
| 5. 10.1.02.02-0103 | Листы алюминиевые, марка АД1Н, толщина 1 мм | кг | 0.193 | 0.1054 | 268.48 | 28.3 |  |  |  | 28.3
| 6. 14.1.04.02-0011 | Клей резиновый № 88-Н | кг | 9.1 | 4.969 | 287.06 | 1426.4 |  |  |  | 1426.4
57 | ФССЦ-12.2.06.05-0032 Приказ Минстроя России от 26.12.2019 №876/пр Применительно | Скорлупы теплоизоляционные из пенополиуретана, внутренний диаметр 219 мм, толщина 30 мм (прим. Ø250 толщина 40 мм) | м3 |  | 0,6006 | 10092.63 | 6061.63 |  |  |  | 6061.63
58 | ФЕР22-06-001-01 Приказ Минстроя России от 26.12.2019 №876/пр | Промывка с дезинфекцией трубопроводов диаметром: 50-65 мм | км |  | 0,00055 0,55/1000 | 10989.99 | 6.04 | 5.83 |  |  | 0.21 | 0.03
|  | Затраты труда рабочих (ср 3) | чел.-ч | 51.5 | 0.03 | 205.85 | 6.18 | 6.18
| 1. 01.7.03.01-0001 | Вода | м3 | 11.8 | 0.0065 | 31.93 | 0.21 |  |  |  | 0.21
59 | ФЕР22-06-001-06 Приказ Минстроя России от 26.12.2019 №876/пр | Промывка с дезинфекцией трубопроводов диаметром: 200 мм | км |  | 0,028 28/1000 | 18927.75 | 529.98 | 356.2 |  |  | 173.78 | 1.73
|  | Затраты труда рабочих (ср 3) | чел.-ч | 61.8 | 1.73 | 205.85 | 356.12 | 356.12
| 1. 01.7.03.01-0001 | Вода | м3 | 188.4 | 5.275 | 31.93 | 168.43 |  |  |  | 168.43
| 2. 03.1.02.03-0014 | Известь хлорная, сорт I | т | 0.00942 | 0.0003 | 20234.95 | 6.07 |  |  |  | 6.07
60 | ФЕР22-06-001-07 Приказ Минстроя России от 26.12.2019 №876/пр | Промывка с дезинфекцией трубопроводов диаметром: 250 мм | км |  | 0,111 111/1000 | 24609.12 | 2731.61 | 1647.44 |  |  | 1084.17 | 8
|  | Затраты труда рабочих (ср 3) | чел.-ч | 72.1 | 8 | 205.85 | 1646.8 | 1646.8
| 1. 01.7.03.01-0001 | Вода | м3 | 296.5 | 32.91 | 31.93 | 1050.82 |  |  |  | 1050.82
| 2. 03.1.02.03-0014 | Известь хлорная, сорт I | т | 0.01483 | 0.0016 | 20234.95 | 32.38 |  |  |  | 32.38
Футляр Ø150 L=1,5м для защиты кабеля
61 | ФЕР22-06-011-01 Приказ Минстроя России от 26.12.2019 №876/пр Применительно | Подвешивание коробов подземных коммуникаций при пересечении их трассой трубопровода, площадь сечения коробов: до 0,1 м2 | м |  | 16 | 639.24 | 10227.84 | 4215.84 | 5291.04 | 1283.68 | 720.96 | 20.48 | 4.16
|  | Затраты труда рабочих (ср 3) | чел.-ч | 1.28 | 20.48 | 205.85 | 4215.81 | 4215.81
| 1. 91.10.05-005 | Трубоукладчики для труб диаметром до 700 мм, грузоподъемность 12,5 т | маш.час | 0.11 | 1.76 | 1564.75 | 2753.96 |  | 2753.96 | 612.81
| 2. 91.14.02-001 | Автомобили бортовые, грузоподъемность до 5 т | маш.час | 0.15 | 2.4 | 1057.14 | 2537.14 |  | 2537.14 | 670.82
| 3. 01.7.15.06-0111 | Гвозди строительные | т | 0.00018 | 0.0029 | 60450.54 | 175.31 |  |  |  | 175.31
| 4. 08.3.03.06-0002 | Проволока горячекатаная в мотках, диаметр 6,3-6,5 мм | т | 0.0019 | 0.0304 | 17987.46 | 546.82 |  |  |  | 546.82
62 | ФССЦ-23.5.02.02-0008 Приказ Минстроя России от 26.12.2019 №876/пр | Трубы стальные электросварные прямошовные из стали марок БСт2кп-БСт4кп и БСт2пс-БСт4пс, наружный диаметр 159 мм, толщина стенки 4,5 мм | м |  | 16 | 685.36 | 10965.76 |  |  |  | 10965.76
Итого прямые затраты по разделу в текущих ценах | [6 empty] | 749188.21 | 38817.65 | 28693.06 | 6810.85 | 681677.5 | 178.1 | 21.39
Итого прямые затраты по разделу с учетом коэффициентов к итогам | [6 empty] | 759314.82 | 44640.3 | 32997.02 | 7832.48 | 681677.5 | 204.82 | 24.6
В том числе, справочно:
Приказ от 04.09.2019 № 519/пр прил.2 табл.1 п.5 Производство работ осуществляется в стесненных условиях застроенной части населенных пунктов ОЗП=1,15; ЭМ=1,15; ЗПМ=1,15; ТЗ=1,15; ТЗМ=1,15 (Поз. 22, 24-27, 30-31, 33-34, 37-38, 40, 42-43, 45, 48, 50, 52-54, 58-62, 56) | [6 empty] | 10126.61 | 5822.65 | 4303.96 | 1021.63 |  | 26.715 | 3.2085
Накладные расходы | [6 empty] | 67137.66
В том числе, справочно:
100% ФОТ (от 3589,86) (Поз. 56) | [6 empty] | 3589.86
130% ФОТ (от 48882,92) (Поз. 22, 24-27, 30-31, 33-34, 37-38, 40, 42-43, 45, 48, 50, 52-54, 58-62) | [6 empty] | 63547.8
Сметная прибыль | [6 empty] | 46018.7
В том числе, справочно:
70% ФОТ (от 3589,86) (Поз. 56) | [6 empty] | 2512.9
89% ФОТ (от 48882,92) (Поз. 22, 24-27, 30-31, 33-34, 37-38, 40, 42-43, 45, 48, 50, 52-54, 58-62) | [6 empty] | 43505.8
Итого по разделу 2 Прокладка трубопроводов | [6 empty] | 872471.18 |  |  |  |  | 204.82 | 24.6
Раздел 3. Устройство защитного футляра для кабеля 35кВ
Футляр Ø530 L=5,1м для защиты кабеля (2шт)
63 | ФЕР04-02-007-10 Приказ Минстроя России от 26.12.2019 №876/пр Применительно | Резка обсадных труб наружным диаметром: до 530 мм | рез |  | 6 3*2 | 144.46 | 866.76 | 486.3 | 272.64 | 67.08 | 107.82 | 2.22 | 0.24
|  | Затраты труда рабочих (ср 3,5) | чел.-ч | 0.37 | 2.22 | 219.05 | 486.29 | 486.29
| 1. 91.14.02-001 | Автомобили бортовые, грузоподъемность до 5 т | маш.час | 0.04 | 0.24 | 1057.14 | 253.71 |  | 253.71 | 67.08
| 2. 91.17.04-042 | Аппараты для газовой сварки и резки | маш.час | 0.34 | 2.04 | 9.25 | 18.87 |  | 18.87
| 3. 01.3.02.08-0001 | Кислород газообразный технический | м3 | 0.34 | 2.04 | 42.65 | 87.01 |  |  |  | 87.01
| 4. 01.3.02.09-0022 | Пропан-бутан смесь техническая | кг | 0.067 | 0.402 | 51.86 | 20.85 |  |  |  | 20.85
64 | ФЕР22-06-011-02 Приказ Минстроя России от 26.12.2019 №876/пр | Подвешивание коробов подземных коммуникаций при пересечении их трассой трубопровода, площадь сечения коробов: до 0,25 м2 | м |  | 10,2 5,1*2 | 637.68 | 6504.34 | 3023.48 | 3480.86 | 846.8 |  | 14.69 | 2.75
|  | Затраты труда рабочих (ср 3) | чел.-ч | 1.44 | 14.69 | 205.85 | 3023.94 | 3023.94
| 1. 91.10.05-005 | Трубоукладчики для труб диаметром до 700 мм, грузоподъемность 12,5 т | маш.час | 0.11 | 1.12 | 1564.75 | 1752.52 |  | 1752.52 | 389.97
| 2. 91.14.02-001 | Автомобили бортовые, грузоподъемность до 5 т | маш.час | 0.16 | 1.63 | 1057.14 | 1723.14 |  | 1723.14 | 455.6
65 | ФССЦ-23.5.01.11-0001 Приказ Минстроя России от 26.12.2019 №876/пр ФЕР04, тех.часть п.1.4.7 | Трубы стальные электросварные прямошовные и спиральношовные, наружный диаметр 530 мм, толщина стенки 7 мм (с учетом износа) | 10 м |  | 0,0918 (5,1*2*9% от 1) / 10 | 4426.81 | 406.38 |  |  |  | 406.38
66 | ФССЦ-08.3.07.01-0053 Приказ Минстроя России от 26.12.2019 №876/пр Применительно | Сталь полосовая: 50х6 мм, марка Ст3сп_(100х50х5мм) | т |  | 0,005488 0,1*1,96*28/1000 | 45951.59 | 252.18 |  |  |  | 252.18
67 | ФССЦ-01.7.15.03-0042 Приказ Минстроя России от 26.12.2019 №876/пр | Болты с гайками и шайбами строительные | кг |  | 2,38 14*0,122+14*0,037+14*0,011 | 82.41 | 196.14 |  |  |  | 196.14
Итого прямые затраты по разделу в текущих ценах | [6 empty] | 8225.8 | 3509.78 | 3753.5 | 913.88 | 962.52 | 16.91 | 2.99
Итого прямые затраты по разделу с учетом коэффициентов к итогам | [6 empty] | 9315.3 | 4036.25 | 4316.53 | 1050.96 | 962.52 | 19.44 | 3.44
В том числе, справочно:
Приказ от 04.09.2019 № 519/пр прил.2 табл.1 п.5 Производство работ осуществляется в стесненных условиях застроенной части населенных пунктов ОЗП=1,15; ЭМ=1,15; ЗПМ=1,15; ТЗ=1,15; ТЗМ=1,15 (Поз. 63-64) | [6 empty] | 1089.5 | 526.47 | 563.03 | 137.08 |  | 2.5365 | 0.4485
Накладные расходы | [6 empty] | 6498.83
В том числе, справочно:
112% ФОТ (от 636,39) (Поз. 63) | [6 empty] | 712.76
130% ФОТ (от 4450,82) (Поз. 64) | [6 empty] | 5786.07
Сметная прибыль | [6 empty] | 4285.79
В том числе, справочно:
51% ФОТ (от 636,39) (Поз. 63) | [6 empty] | 324.56
89% ФОТ (от 4450,82) (Поз. 64) | [6 empty] | 3961.23
Итого по разделу 3 Устройство защитного футляра для кабеля 35кВ | [6 empty] | 20099.92 |  |  |  |  | 19.44 | 3.44
Раздел 4. Арматура и фасонные части
Бесколодезная установка запорной арматуры
68 | ФЕР24-02-053-06 Приказ Минстроя России от 26.12.2019 №876/пр | Монтаж задвижки стальной или чугунной с торцами под приварку для подземной установки на стальных газопроводах из труб номинальным диаметром: 250 мм | шт |  | 3 | 3743.55 | 11230.65 | 4652.97 | 5807.04 | 1378.83 | 770.64 | 19.44 | 3.96
|  | Затраты труда рабочих (ср 4,2) | чел.-ч | 6.48 | 19.44 | 239.35 | 4652.96 | 4652.96
| 1. 91.10.05-004 | Трубоукладчики для труб диаметром до 400 мм, грузоподъемность 6,3 т | маш.час | 1.32 | 3.96 | 1294.43 | 5125.94 |  | 5125.94 | 1378.83
| 2. 91.17.04-034 | Агрегаты сварочные однопостовые для ручной электродуговой сварки | маш.час | 1.96 | 5.88 | 115.83 | 681.08 |  | 681.08
| 3. 01.7.11.07-0181 | Электроды с основным покрытием Э42А, диаметр 2,5 мм | т | 0.0011 | 0.0033 | 219969.37 | 725.9 |  |  |  | 725.9
З | 4. ФССЦ-02.3.01.02-0013 | Песок природный для строительных: работ очень мелкий с крупностью зерен размером свыше 1,25 мм-до 5% по массе | м3 | 0.02 | 0.06 | 745.62 | 44.74 |  |  |  | 44.74
69 | ТЦ_18.1.02.02_78_7451218323_21.01.2021_02 | Задвижка чугунная фланцевая короткая DN250, PN10, Jafar, тип 2111 _(Кон. анализ п.4 стр.13) (Информационно-справочные материалы , раздел 5.2, код 14.03.18Транспортные расходы МАТ=1,0042) | шт. |  | 3 | 73598,3 87948,58/1,2 | 220794.9 |  |  |  | 220794.9
70 | ТЦ_18.5.08.04_78_7451218323_21.01.2021_02 | Ковер для зажвижки, Jafar, 9501 _(Кон. анализ п.5 стр.13) (Информационно-справочные материалы , раздел 5.2, код 14.03.18Транспортные расходы МАТ=1,0042) | шт. |  | 3 | 3280,58 3920,23/1,2 | 9841.74 |  |  |  | 9841.74
71 | ТЦ_18.5.08.17_78_7451218323_21.01.2021_02 | Телескопический шток DN250 RD=1,3-1,8м Jafar, №9011 _(Кон. анализ п.6 стр.12) (Информационно-справочные материалы , раздел 5.2, код 14.03.18Транспортные расходы МАТ=1,0042) | шт. |  | 3 | 6369,08 7610,93/1,2 | 19107.24 |  |  |  | 19107.24
72 | ТЦ_18.5.08.00_78_7451218323_21.01.2021_02 | Опорная плита для ковера, Jafar, 9521 _(Кон. анализ п.7 стр.13) (Информационно-справочные материалы , раздел 5.2, код 14.03.18Транспортные расходы МАТ=1,0042) | шт. |  | 3 | 847,62 1012,88/1,2 | 2542.86 |  |  |  | 2542.86
73 | ФССЦ-04.1.02.05-0004 Приказ Минстроя России от 26.12.2019 №876/пр | Смеси бетонные тяжелого бетона (БСТ), класс В10 (М150) | м3 |  | 0,06 0,02*3 | 3412.85 | 204.77 |  |  |  | 204.77
74 | ФССЦ-05.1.06.09-0021 Приказ Минстроя России от 26.12.2019 №876/пр | Плиты перекрытия П1-5, бетон B15, объем 0,02 м3, расход арматуры 0,9 кг (т.ц 426,54 руб) | шт |  | 2 | 426.54 | 853.08 |  |  |  | 853.08
75 | ФЕР22-03-002-01 Приказ Минстроя России от 26.12.2019 №876/пр | Установка полиэтиленовых фасонных частей: отводов, колен, патрубков, переходов | 10 шт |  | 0,5 5 / 10 | 3308.59 | 1654.3 | 453.44 | 1200.86 | 367.64 |  | 2.07 | 1.13
|  | Затраты труда рабочих (ср 3,5) | чел.-ч | 4.14 | 2.07 | 219.05 | 453.43 | 453.43
| 1. 91.05.05-015 | Краны на автомобильном ходу, грузоподъемность 16 т | маш.час | 0.01 | 0.01 | 1676.93 | 16.77 |  | 16.77 | 3.26
| 2. 91.14.02-001 | Автомобили бортовые, грузоподъемность до 5 т | маш.час | 0.01 | 0.01 | 1057.14 | 10.57 |  | 10.57 | 2.8
| 3. 91.17.04-031 | Агрегаты для сварки полиэтиленовых труб | маш.час | 2.24 | 1.12 | 1059.99 | 1187.19 |  | 1187.19 | 364.6
76 | ТЦ_23.8.03.11_78_6311152409_01.01.2021_02 | Фланец с ПП покрытием стальной свободный диам. 250 PN10 _(Кон. анализ п.8 стр.11) | шт. |  | 5 | 6086,26 7303,51/1,2 | 30431.3 |  |  |  | 30431.3
77 | ТЦ_24.3.05.01_78_6311152409_01.01.2021_02 | Втулка под фланец (удлиненная) ПЭ 100 SDR 17 d 250 _(Кон. анализ п.9 стр.11) | шт. |  | 5 | 2200 | 11000 |  |  |  | 11000
78 | ФССЦ-01.7.15.03-0015 Приказ Минстроя России от 26.12.2019 №876/пр | Болты с гайками и шайбами для санитарно-технических работ, диаметр 20-22 мм | т |  | 0,0096 0,0032*3 | 60232.55 | 578.23 |  |  |  | 578.23
79 | ФССЦ-01.7.19.04-0031 Приказ Минстроя России от 26.12.2019 №876/пр | Прокладки резиновые (пластина техническая прессованная) | кг |  | 0,6 0,2*3 | 317.52 | 190.51 |  |  |  | 190.51
80 | ФЕР24-02-053-05 Приказ Минстроя России от 26.12.2019 №876/пр | Монтаж задвижки стальной или чугунной с торцами под приварку для подземной установки на стальных газопроводах из труб номинальным диаметром: 200 мм | шт |  | 2 | 2993.9 | 5987.8 | 2503.6 | 3058.44 | 724.24 | 425.76 | 10.46 | 2.08
|  | Затраты труда рабочих (ср 4,2) | чел.-ч | 5.23 | 10.46 | 239.35 | 2503.6 | 2503.6
| 1. 91.10.05-004 | Трубоукладчики для труб диаметром до 400 мм, грузоподъемность 6,3 т | маш.час | 1.04 | 2.08 | 1294.43 | 2692.41 |  | 2692.41 | 724.24
| 2. 91.17.04-034 | Агрегаты сварочные однопостовые для ручной электродуговой сварки | маш.час | 1.58 | 3.16 | 115.83 | 366.02 |  | 366.02
| 3. 01.7.11.07-0181 | Электроды с основным покрытием Э42А, диаметр 2,5 мм | т | 0.0009 | 0.0018 | 219969.37 | 395.94 |  |  |  | 395.94
З | 4. ФССЦ-02.3.01.02-0013 | Песок природный для строительных: работ очень мелкий с крупностью зерен размером свыше 1,25 мм-до 5% по массе | м3 | 0.02 | 0.04 | 745.62 | 29.82 |  |  |  | 29.82
81 | ТЦ_18.1.02.02_78_7451218323_21.01.2021_02 | Задвижка чугунная фланцевая короткая DN200, PN10, Jafar, тип 2111 _(Кон. анализ п.10 стр.13) (Информационно-справочные материалы , раздел 5.2, код 14.03.18Транспортные расходы МАТ=1,0042) | шт. |  | 2 | 38007,28 45417,98/1,2 | 76014.56 |  |  |  | 76014.56
82 | ТЦ_18.5.08.04_78_7451218323_21.01.2021_02 | Ковер для зажвижки, Jafar, 9501 _(Кон. анализ п.5 стр.13) (Информационно-справочные материалы , раздел 5.2, код 14.03.18Транспортные расходы МАТ=1,0042) | шт. |  | 2 | 3280,58 3920,23/1,2 | 6561.16 |  |  |  | 6561.16
83 | ТЦ_18.5.08.17_78_7451218323_21.01.2021_02 | Телескопический шток DN200 RD=1,3-1,8м Jafar, №9011 _(Кон. анализ п.11 стр.13) (Информационно-справочные материалы , раздел 5.2, код 14.03.18Транспортные расходы МАТ=1,0042) | шт. |  | 2 | 5719,18 6834,31/1,2 | 11438.36 |  |  |  | 11438.36
84 | ТЦ_18.5.08.00_78_7451218323_21.01.2021_02 | Опорная плита для ковера, Jafar, 9521 _(Кон. анализ п.7 стр.13) (Информационно-справочные материалы , раздел 5.2, код 14.03.18Транспортные расходы МАТ=1,0042) | шт. |  | 2 | 847,62 1012,88/1,2 | 1695.24 |  |  |  | 1695.24
85 | ФССЦ-04.1.02.05-0004 Приказ Минстроя России от 26.12.2019 №876/пр | Смеси бетонные тяжелого бетона (БСТ), класс В10 (М150) | м3 |  | 0,04 0,02*2 | 3412.85 | 136.51 |  |  |  | 136.51
86 | ФССЦ-05.1.06.09-0021 Приказ Минстроя России от 26.12.2019 №876/пр | Плиты перекрытия П1-5, бетон B15, объем 0,02 м3, расход арматуры 0,9 кг (т.ц 426,54 руб) | шт |  | 2 | 426.54 | 853.08 |  |  |  | 853.08
87 | ФЕР22-03-002-01 Приказ Минстроя России от 26.12.2019 №876/пр | Установка полиэтиленовых фасонных частей: отводов, колен, патрубков, переходов | 10 шт |  | 0,4 4 / 10 | 3308.59 | 1323.44 | 362.75 | 960.69 | 294.11 |  | 1.66 | 0.9
|  | Затраты труда рабочих (ср 3,5) | чел.-ч | 4.14 | 1.66 | 219.05 | 363.62 | 363.62
| 1. 91.17.04-031 | Агрегаты для сварки полиэтиленовых труб | маш.час | 2.24 | 0.9 | 1059.99 | 953.99 |  | 953.99 | 292.99
88 | ТЦ_23.8.03.11_78_6311152409_01.01.2021_02 | Фланец с ПП покрытием стальной свободный диам. 200 PN10 _(Кон. анализ п.12 стр.11) | шт. |  | 4 | 3850,93 4621,11/1,2 | 15403.72 |  |  |  | 15403.72
89 | ТЦ_24.3.05.01_78_6311152409_01.01.2021_02 | Втулка под фланец (удлиненная) ПЭ 100 SDR 17 d 225 _(Кон. анализ п.13 стр.11) | шт. |  | 4 | 1100 | 4400 |  |  |  | 4400
90 | ФССЦ-01.7.15.03-0015 Приказ Минстроя России от 26.12.2019 №876/пр | Болты с гайками и шайбами для санитарно-технических работ, диаметр 20-22 мм | т |  | 0,005 0,0025*2 | 60232.55 | 301.16 |  |  |  | 301.16
91 | ФССЦ-01.7.19.04-0031 Приказ Минстроя России от 26.12.2019 №876/пр | Прокладки резиновые (пластина техническая прессованная) | кг |  | 0,4 0,2*2 | 317.52 | 127.01 |  |  |  | 127.01
92 | ФЕР24-02-053-01 Приказ Минстроя России от 26.12.2019 №876/пр | Монтаж задвижки стальной или чугунной с торцами под приварку для подземной установки на стальных газопроводах из труб номинальным диаметром: 50 мм | шт |  | 1 | 879.26 | 879.26 | 394.96 | 425.4 | 104.46 | 58.9 | 1.72 | 0.3
|  | Затраты труда рабочих (ср 3,9) | чел.-ч | 1.72 | 1.72 | 229.63 | 394.96 | 394.96
| 1. 91.10.05-004 | Трубоукладчики для труб диаметром до 400 мм, грузоподъемность 6,3 т | маш.час | 0.3 | 0.3 | 1294.43 | 388.33 |  | 388.33 | 104.46
| 2. 91.17.04-034 | Агрегаты сварочные однопостовые для ручной электродуговой сварки | маш.час | 0.32 | 0.32 | 115.83 | 37.07 |  | 37.07
| 3. 01.7.11.07-0181 | Электроды с основным покрытием Э42А, диаметр 2,5 мм | т | 0.0002 | 0.0002 | 219969.37 | 43.99 |  |  |  | 43.99
З | 4. ФССЦ-02.3.01.02-0013 | Песок природный для строительных: работ очень мелкий с крупностью зерен размером свыше 1,25 мм-до 5% по массе | м3 | 0.02 | 0.02 | 745.62 | 14.91 |  |  |  | 14.91
93 | ТЦ_18.1.02.02_78_7451218323_21.01.2021_02 | Задвижка чугунная фланцевая короткая DN50, PN16, Jafar, тип 2111 _(Кон. анализ п.14 стр.13) (Информационно-справочные материалы , раздел 5.2, код 14.03.18Транспортные расходы МАТ=1,0042) | шт. |  | 1 | 9383,39 11212,97/1,2 | 9383.39 |  |  |  | 9383.39
94 | ТЦ_18.5.08.04_78_7451218323_21.01.2021_02 | Ковер для зажвижки, Jafar, 9501 _(Кон. анализ п.5 стр.13) (Информационно-справочные материалы , раздел 5.2, код 14.03.18Транспортные расходы МАТ=1,0042) | шт. |  | 1 | 3280,58 3920,23/1,2 | 3280.58 |  |  |  | 3280.58
95 | ТЦ_18.5.08.17_78_7451218323_21.01.2021_02 | Телескопический шток DN50 RD=2-2,5м Jafar, №9011 _(Кон. анализ п.15 стр.13) (Информационно-справочные материалы , раздел 5.2, код 14.03.18Транспортные расходы МАТ=1,0042) | шт. |  | 1 | 6564,05 7843,92/1,2 | 6564.05 |  |  |  | 6564.05
96 | ТЦ_18.5.08.00_78_7451218323_21.01.2021_02 | Опорная плита для ковера, Jafar, 9521 _(Кон. анализ п.7 стр.13) (Информационно-справочные материалы , раздел 5.2, код 14.03.18Транспортные расходы МАТ=1,0042) | шт. |  | 1 | 847,62 1012,88/1,2 | 847.62 |  |  |  | 847.62
97 | ФССЦ-04.1.02.05-0004 Приказ Минстроя России от 26.12.2019 №876/пр | Смеси бетонные тяжелого бетона (БСТ), класс В10 (М150) | м3 |  | 0.02 | 3412.85 | 68.26 |  |  |  | 68.26
98 | ФССЦ-05.1.06.09-0021 Приказ Минстроя России от 26.12.2019 №876/пр | Плиты перекрытия П1-5, бетон B15, объем 0,02 м3, расход арматуры 0,9 кг (т.ц 426,54 руб) | шт |  | 1 | 426.54 | 426.54 |  |  |  | 426.54
99 | ФССЦ-23.8.03.11-0677 Приказ Минстроя России от 26.12.2019 №876/пр | Фланцы стальные плоские приварные из стали ВСт3сп2, ВСт3сп3, номинальное давление 1,6 МПа, номинальный диаметр 50 мм | компл |  | 1 | 273.17 | 273.17 |  |  |  | 273.17
100 | ФЕР22-02-006-01 Приказ Минстроя России от 26.12.2019 №876/пр | Нанесение весьма усиленной антикоррозионной битумно-резиновой или битумно-полимерной изоляции на стыки и фасонные части стальных трубопроводов диаметром: 50 мм (прим фланцы) | км |  | 0,000057 0,057/1000 | 28950.99 | 1.65 | 0.95 | 0.66 | 0.19 | 0.04
| 1. 12.2.03.11-0041 | Холсты стекловолокнистые термовлагоустойчивые | 10 м2 | 2.8 | 0.0002 | 44.51 | 0.01 |  |  |  | 0.01
101 | ФССЦ-01.2.03.03-0045 Приказ Минстроя России от 26.12.2019 №876/пр | Мастика битумно-полимерная | т |  | 0,000006 0,11*0,000057 | 32812.06 | 0.2 |  |  |  | 0.2
102 | ФЕР22-03-002-01 Приказ Минстроя России от 26.12.2019 №876/пр | Установка полиэтиленовых фасонных частей: отводов, колен, патрубков, переходов | 10 шт |  | 0,1 1 / 10 | 3308.59 | 330.86 | 90.69 | 240.17 | 73.53 |  | 0.41 | 0.23
|  | Затраты труда рабочих (ср 3,5) | чел.-ч | 4.14 | 0.41 | 219.05 | 89.81 | 89.81
| 1. 91.17.04-031 | Агрегаты для сварки полиэтиленовых труб | маш.час | 2.24 | 0.22 | 1059.99 | 233.2 |  | 233.2 | 71.62
103 | ТЦ_23.8.03.11_78_6311152409_01.01.2021_02 | Фланец с ПП покрытием стальной свободный диам. 50 PN16 _(Кон. анализ п.16 стр.11) | шт. |  | 1 | 851 | 851 |  |  |  | 851
104 | ТЦ_24.3.05.01_78_6311152409_01.01.2021_02 | Втулка под фланец (удлиненная) ПЭ 100 SDR 17 d 63 _(Кон. анализ п.17 стр.11 ) | шт. |  | 1 | 100 | 100 |  |  |  | 100
105 | ФССЦ-01.7.15.03-0014 Приказ Минстроя России от 26.12.2019 №876/пр | Болты с гайками и шайбами для санитарно-технических работ, диаметр 16 мм | т |  | 0.0008 | 117707.24 | 94.17 |  |  |  | 94.17
106 | ФССЦ-01.7.19.04-0031 Приказ Минстроя России от 26.12.2019 №876/пр | Прокладки резиновые (пластина техническая прессованная) | кг |  | 0.05 | 317.52 | 15.88 |  |  |  | 15.88
Бесколодезная установка воздушных вантузов
107 | ФЕР22-03-001-03 Приказ Минстроя России от 26.12.2019 №876/пр | Установка фасонных частей чугунных диаметром: 250-400 мм | т |  | 0,13 65*2/1000 | 11241.71 | 1461.42 | 834.93 | 375.5 | 96.82 | 250.99 | 4.06 | 0.3
|  | Затраты труда рабочих (ср 3) | чел.-ч | 31.2 | 4.06 | 205.85 | 835.75 | 835.75
| 1. 91.05.05-015 | Краны на автомобильном ходу, грузоподъемность 16 т | маш.час | 0.23 | 0.03 | 1676.93 | 50.31 |  | 50.31 | 9.77
| 2. 91.10.05-004 | Трубоукладчики для труб диаметром до 400 мм, грузоподъемность 6,3 т | маш.час | 1.37 | 0.18 | 1294.43 | 233 |  | 233 | 62.67
| 3. 91.14.02-001 | Автомобили бортовые, грузоподъемность до 5 т | маш.час | 0.69 | 0.09 | 1057.14 | 95.14 |  | 95.14 | 25.16
| 4. 01.7.07.29-0031 | Каболка | т | 0.01415 | 0.0018 | 133818.52 | 240.87 |  |  |  | 240.87
| 5. 04.3.01.03-0001 | Раствор асбоцементный | м3 | 0.0081 | 0.0011 | 4589.02 | 5.05 |  |  |  | 5.05
108 | ТЦ_23.8.05.12_63_6319189182_17.02.2021_02 | Тройник фланцевый 250х80, Jafar, 9203 _(Кон. анализ п.18 стр.17) (Информационно-справочные материалы , раздел 5.2, код 14.03.41,01Транспортные расходы МАТ=1,0102) | шт. |  | 2 | 46935,59 55754,01/1,2 | 93871.18 |  |  |  | 93871.18
109 | ФЕР22-03-011-02 Приказ Минстроя России от 26.12.2019 №876/пр | Установка: вантузов двойных | шт |  | 2 | 776.07 | 1552.14 | 1041.84 | 185.2 | 41.9 | 325.1 | 4.42 | 0.14
|  | Затраты труда рабочих (ср 4,1) | чел.-ч | 2.21 | 4.42 | 235.71 | 1041.84 | 1041.84
| 1. 91.05.05-015 | Краны на автомобильном ходу, грузоподъемность 16 т | маш.час | 0.03 | 0.06 | 1676.93 | 100.62 |  | 100.62 | 19.53
| 2. 91.14.02-001 | Автомобили бортовые, грузоподъемность до 5 т | маш.час | 0.04 | 0.08 | 1057.14 | 84.57 |  | 84.57 | 22.36
| 3. 01.7.15.03-0014 | Болты с гайками и шайбами для санитарно-технических работ, диаметр 16 мм | т | 0.0013 | 0.0026 | 117707.24 | 306.04 |  |  |  | 306.04
| 4. 01.7.19.04-0031 | Прокладки резиновые (пластина техническая прессованная) | кг | 0.03 | 0.06 | 317.52 | 19.05 |  |  |  | 19.05
110 | ТЦ_18.5.08.02_78_7451218323_11.01.2021_02 | Вантуз воздушный двухступенчатый ф80мм RD1500мм, Jafar, 7080 _(Кон. анализ п.19 стр.13) (Информационно-справочные материалы , раздел 5.2, код 14.03.41,01Транспортные расходы МАТ=1,0102) | шт. |  | 2 | 120246,93 142839,36/1,2 | 240493.86 |  |  |  | 240493.86
111 | ТЦ_18.5.08.04_78_7451218323_21.01.2021_02 | Ковер для вантуза, Jafar, 9806 _(Кон. анализ п.20 стр.13) (Информационно-справочные материалы , раздел 5.2, код 14.03.41,01Транспортные расходы МАТ=1,0102) | шт. |  | 2 | 6359,63 7554,5/1,2 | 12719.26 |  |  |  | 12719.26
112 | ТЦ_18.5.08.00_78_7451218323_21.01.2021_02 | Опорная плита для ковера, Jafar, 9521 _(Кон. анализ п.7 стр.13) (Информационно-справочные материалы , раздел 5.2, код 14.03.41,01Транспортные расходы МАТ=1,0102) | шт. |  | 2 | 852,68 1012,88/1,2 | 1705.36 |  |  |  | 1705.36
113 | ФЕР08-01-002-02 Приказ Минстроя России от 26.12.2019 №876/пр | Устройство основания под фундаменты: щебеночного | м3 |  | 0,4 0,2*2 | 245.38 | 98.15 | 65.21 | 31.03 | 7.83 | 1.91 | 0.34 | 0.03
|  | Затраты труда рабочих (ср 2,2) | чел.-ч | 0.85 | 0.34 | 191.79 | 65.21 | 65.21
| 1. 91.06.05-057 | Погрузчики одноковшовые универсальные фронтальные пневмоколесные, грузоподъемность 3 т | маш.час | 0.07 | 0.03 | 890.77 | 26.72 |  | 26.72 | 8.39
| 2. 91.08.09-024 | Трамбовки пневматические при работе от стационарного компрессора | маш.час | 0.4 | 0.16 | 38.05 | 6.09 |  | 6.09
| 3. 01.7.03.01-0001 | Вода | м3 | 0.15 | 0.06 | 31.93 | 1.92 |  |  |  | 1.92
114 | ФССЦ-02.2.05.04-1767 Приказ Минстроя России от 26.12.2019 №876/пр | Щебень М 400, фракция 20-40 мм, группа 2 | м3 |  | 0,46 | 924.81 | 425.41 |  |  |  | 425.41
115 | ФЕР06-01-001-01 Приказ Минстроя России от 26.12.2019 №876/пр | Устройство бетонной подготовки (бетонная опора) | 100 м3 |  | 0,0004 (0,02*2) / 100 | 47191.32 | 18.88 | 10.17 | 7.43 | 2.36 | 1.28 | 0.05 | 0.01
|  | Затраты труда рабочих (ср 2) | чел.-ч | 135 | 0.05 | 188.32 | 9.42 | 9.42
| 1. 91.05.01-017 | Краны башенные, грузоподъемность 8 т | маш.час | 18 | 0.01 | 1023.85 | 10.24 |  | 10.24 | 3.26
| 2. 01.7.03.01-0001 | Вода | м3 | 1.75 | 0.0007 | 31.93 | 0.02 |  |  |  | 0.02
| 3. 01.7.07.12-0024 | Пленка полиэтиленовая, толщина 0,15 мм | м2 | 250 | 0.1 | 12.57 | 1.26 |  |  |  | 1.26
116 | ФССЦ-04.1.02.05-0004 Приказ Минстроя России от 26.12.2019 №876/пр | Смеси бетонные тяжелого бетона (БСТ), класс В10 (М150) | м3 |  | 0,0408 | 3412.85 | 139.24 |  |  |  | 139.24
117 | ФЕР07-01-001-01 Приказ Минстроя России от 26.12.2019 №876/пр | Укладка блоков и плит ленточных фундаментов при глубине котлована до 4 м, масса конструкций: до 0,5 т | 100 шт |  | 0,02 2 / 100 | 37993.87 | 759.88 | 275.22 | 484.66 | 157.14 |  | 1.3 | 0.49
|  | Затраты труда рабочих (ср 3,2) | чел.-ч | 65.2 | 1.3 | 211.06 | 274.38 | 274.38
| 1. 91.05.06-012 | Краны на гусеничном ходу, грузоподъемность до 16 т | маш.час | 22.03 | 0.44 | 983.08 | 432.56 |  | 432.56 | 143.24
| 2. 91.06.05-011 | Погрузчики, грузоподъемность 5 т | маш.час | 0.97 | 0.02 | 861.8 | 17.24 |  | 17.24 | 4.85
| 3. 91.08.09-023 | Трамбовки пневматические при работе от передвижных компрессорных станций | маш.час | 1.17 | 0.02 | 5.22 | 0.1 |  | 0.1
| 4. 91.14.02-001 | Автомобили бортовые, грузоподъемность до 5 т | маш.час | 1.61 | 0.03 | 1057.14 | 31.71 |  | 31.71 | 8.39
| 5. 91.18.01-508 | Компрессоры передвижные с электродвигателем, производительность до 5,0 м3/мин | маш.час | 1.17 | 0.02 | 26.88 | 0.54 |  | 0.54
118 | ФССЦ-05.1.06.09-0021 Приказ Минстроя России от 26.12.2019 №876/пр | Плиты перекрытия П1-5, бетон B15, объем 0,02 м3, расход арматуры 0,9 кг (т.ц 426,54 руб) | шт |  | 1 | 426.54 | 426.54 |  |  |  | 426.54
119 | ФССЦ-05.1.06.09-0024 Приказ Минстроя России от 26.12.2019 №876/пр | Плиты перекрытия П2д, бетон B15, объем 0,07 м3, расход арматуры 4,86 кг (прим П1-8-13,5) | шт |  | 1 | 860.21 | 860.21 |  |  |  | 860.21
120 | ФЕР22-03-002-01 Приказ Минстроя России от 26.12.2019 №876/пр | Установка полиэтиленовых фасонных частей: отводов, колен, патрубков, переходов | 10 шт |  | 0,3 3 / 10 | 3308.59 | 992.58 | 272.06 | 720.52 | 220.58 |  | 1.24 | 0.68
|  | Затраты труда рабочих (ср 3,5) | чел.-ч | 4.14 | 1.24 | 219.05 | 271.62 | 271.62
| 1. 91.17.04-031 | Агрегаты для сварки полиэтиленовых труб | маш.час | 2.24 | 0.67 | 1059.99 | 710.19 |  | 710.19 | 218.11
121 | ТЦ_24.3.05.01_78_6311152409_01.01.2021_02 | Фланец с ПП покрытием стальной свободный диам. 250 PN10 _(Кон. анализ п.8 стр.11) | шт. |  | 3 | 5297 | 15891 |  |  |  | 15891
122 | ТЦ_24.3.05.01_78_6311152409_01.01.2021_02 | Втулка под фланец (удлиненная) ПЭ 100 SDR 17 d 250 _(Кон. анализ п.9 стр.11) | шт. |  | 3 | 2200 | 6600 |  |  |  | 6600
Установка пожарного гидранта в сущ. колодце
123 | ФЕР22-03-001-06 Приказ Минстроя России от 26.12.2019 №876/пр | Демонтаж фасонных частей стальных сварных диаметром: 300-800 мм (Приказ от 04.09.2019 № 519/пр табл.2 п.5 Демонтаж (разборка) сетей инженерно-технического обеспечения ОЗП=0,6; ЭМ=0,6 к расх.; ЗПМ=0,6; МАТ=0 к расх.; ТЗ=0,6; ТЗМ=0,6) | т |  | 0,0474 (27,4+9+11)/1000 | 79238.96 | 3755.93 | 1124.25 | 2631.68 | 695.49 |  | 4.2 | 2.12
|  | Затраты труда рабочих (ср 5) | чел.-ч | 88.62 | 4.2 | 267.64 | 1124.09 | 1124.09
| 1. 91.10.05-005 | Трубоукладчики для труб диаметром до 700 мм, грузоподъемность 12,5 т | маш.час | 8.64 | 0.41 | 1564.75 | 641.55 |  | 641.55 | 142.76
| 2. 91.14.02-001 | Автомобили бортовые, грузоподъемность до 5 т | маш.час | 1.11 | 0.05 | 1057.14 | 52.86 |  | 52.86 | 13.98
| 3. 91.17.04-033 | Агрегаты сварочные двухпостовые для ручной сварки на тракторе, мощность 79 кВт (108 л.с.) | маш.час | 34.878 | 1.65 | 1170.59 | 1931.47 |  | 1931.47 | 537.14
124 | ФЕР22-03-011-03 Приказ Минстроя России от 26.12.2019 №876/пр | Установка: гидрантов пожарных | шт |  | 1 | 788.53 | 788.53 | 374.65 | 65.25 | 14.9 | 348.63 | 1.82 | 0.05
|  | Затраты труда рабочих (ср 3) | чел.-ч | 1.82 | 1.82 | 205.85 | 374.65 | 374.65
| 1. 91.05.05-015 | Краны на автомобильном ходу, грузоподъемность 16 т | маш.час | 0.02 | 0.02 | 1676.93 | 33.54 |  | 33.54 | 6.51
| 2. 91.14.02-001 | Автомобили бортовые, грузоподъемность до 5 т | маш.час | 0.03 | 0.03 | 1057.14 | 31.71 |  | 31.71 | 8.39
| 3. 01.7.15.03-0014 | Болты с гайками и шайбами для санитарно-технических работ, диаметр 16 мм | т | 0.0028 | 0.0028 | 117707.24 | 329.58 |  |  |  | 329.58
| 4. 01.7.19.04-0031 | Прокладки резиновые (пластина техническая прессованная) | кг | 0.06 | 0.06 | 317.52 | 19.05 |  |  |  | 19.05
125 | ТЦ_18.1.10.04_63_6319189182_17.02.2021_02 | Гидрант пожарный подземный - ф125мм, Нтр=1,5м _(Кон. анализ п.21 стр.17) (Информационно-справочные материалы , раздел 5.2, код 14.03.41,01Транспортные расходы МАТ=1,0102) | шт. |  | 1 | 65685,14 78026,30/1,2 | 65685.14 |  |  |  | 65685.14
126 | ФЕР22-03-001-03 Приказ Минстроя России от 26.12.2019 №876/пр | Установка фасонных частей чугунных диаметром: 250-400 мм | т |  | 0,16 160/1000 | 11241.71 | 1798.67 | 1027.6 | 462.16 | 119.16 | 308.91 | 4.99 | 0.37
|  | Затраты труда рабочих (ср 3) | чел.-ч | 31.2 | 4.99 | 205.85 | 1027.19 | 1027.19
| 1. 91.05.05-015 | Краны на автомобильном ходу, грузоподъемность 16 т | маш.час | 0.23 | 0.04 | 1676.93 | 67.08 |  | 67.08 | 13.02
| 2. 91.10.05-004 | Трубоукладчики для труб диаметром до 400 мм, грузоподъемность 6,3 т | маш.час | 1.37 | 0.22 | 1294.43 | 284.77 |  | 284.77 | 76.6
| 3. 91.14.02-001 | Автомобили бортовые, грузоподъемность до 5 т | маш.час | 0.69 | 0.11 | 1057.14 | 116.29 |  | 116.29 | 30.75
| 4. 01.7.07.29-0031 | Каболка | т | 0.01415 | 0.0023 | 133818.52 | 307.78 |  |  |  | 307.78
| 5. 04.3.01.03-0001 | Раствор асбоцементный | м3 | 0.0081 | 0.0013 | 4589.02 | 5.97 |  |  |  | 5.97
127 | ТЦ_23.8.05.12_78_6658368193_29.01.2021_02 | Тройник фланцевый с пожарной подставкой ППТФ 300х250 _(Кон. анализ п.22 стр.16 ) (Информационно-справочные материалы , раздел 5.2, код 14.03.41,01Транспортные расходы МАТ=1,0102) | шт. |  | 1 | 31600,74 37538/1,2 | 31600.74 |  |  |  | 31600.74
128 | ФЕР06-01-001-01 Приказ Минстроя России от 26.12.2019 №876/пр | Устройство бетонной подготовки (бетонная опора) | 100 м3 |  | 0,0001 0,01 / 100 | 47191.32 | 4.72 | 2.54 | 1.86 | 0.59 | 0.32 | 0.01
|  | Затраты труда рабочих (ср 2) | чел.-ч | 135 | 0.01 | 188.32 | 1.88 | 1.88
| 1. 01.7.03.01-0001 | Вода | м3 | 1.75 | 0.0002 | 31.93 | 0.01 |  |  |  | 0.01
| 2. 01.7.07.12-0024 | Пленка полиэтиленовая, толщина 0,15 мм | м2 | 250 | 0.025 | 12.57 | 0.31 |  |  |  | 0.31
129 | ФССЦ-04.1.02.05-0005 Приказ Минстроя России от 26.12.2019 №876/пр | Смеси бетонные тяжелого бетона (БСТ), класс В12,5 (М150) | м3 |  | 0,0102 | 3031.72 | 30.92 |  |  |  | 30.92
130 | ФЕР22-03-002-01 Приказ Минстроя России от 26.12.2019 №876/пр | Установка полиэтиленовых фасонных частей: отводов, колен, патрубков, переходов | 10 шт |  | 0,3 3 / 10 | 3308.59 | 992.58 | 272.06 | 720.52 | 220.58 |  | 1.24 | 0.68
|  | Затраты труда рабочих (ср 3,5) | чел.-ч | 4.14 | 1.24 | 219.05 | 271.62 | 271.62
| 1. 91.17.04-031 | Агрегаты для сварки полиэтиленовых труб | маш.час | 2.24 | 0.67 | 1059.99 | 710.19 |  | 710.19 | 218.11
131 | ТЦ_24.3.05.01_78_6311152409_01.01.2021_02 | Втулка под фланец (удлиненная) ПЭ 100 SDR 17 d 315 _(Кон. анализ п.23 стр.11) (Информационно-справочные материалы , раздел 5.2, код 14.00.00Транспортные расходы МАТ=1,0107) | шт. |  | 1 | 2627.82 | 2627.82 |  |  |  | 2627.82
132 | ТЦ_23.8.03.11_63_6319189182_17.02.2021_02 | Фланец стальной свободный диам. 300 PN10 _(Кон. анализ п.24 стр.17 ) (Информационно-справочные материалы , раздел 5.2, код 14.00.00Транспортные расходы МАТ=1,0107) | шт. |  | 1 | 8117,38 9637,73/1,2 | 8117.38 |  |  |  | 8117.38
133 | ТЦ_24.3.05.01_78_6311152409_01.01.2021_02 | Втулка под фланец (удлиненная) ПЭ 100 SDR 17 d 250 _(Кон. анализ п.9 стр.11) | шт. |  | 1 | 2200 | 2200 |  |  |  | 2200
134 | ТЦ_23.8.03.11_63_6319189182_17.02.2021_02 | Фланец стальной свободный диам. 250 PN10 _(Кон. анализ п.25 стр.17) (Информационно-справочные материалы , раздел 5.2, код 14.00.00Транспортные расходы МАТ=1,0107) | шт. |  | 1 | 6151,38 7303,51/1,2 | 6151.38 |  |  |  | 6151.38
135 | ТЦ_24.3.05.01_78_6311152409_01.01.2021_02 | Втулка под фланец (удлиненная) ПЭ 100 SDR 17 d 225 _(Кон. анализ п.13 стр.11) | шт. |  | 1 | 1100 | 1100 |  |  |  | 1100
136 | ТЦ_23.8.03.11_63_6319189182_17.02.2021_02 | Фланец стальной свободный диам. 200 PN10 _(Кон. анализ п.26 стр.17 ) (Информационно-справочные материалы , раздел 5.2, код 14.00.00Транспортные расходы МАТ=1,0107) | шт. |  | 1 | 3892,14 4621,11/1,2 | 3892.14 |  |  |  | 3892.14
137 | ФЕР22-03-001-06 Приказ Минстроя России от 26.12.2019 №876/пр | Установка фасонных частей стальных сварных диаметром: 300-800 мм | т |  | 0,014 14/1000 | 141051.81 | 1974.73 | 553.43 | 1295.48 | 342.37 | 125.82 | 2.07 | 1.04
|  | Затраты труда рабочих (ср 5) | чел.-ч | 147.7 | 2.07 | 267.64 | 554.01 | 554.01
| 1. 91.10.05-005 | Трубоукладчики для труб диаметром до 700 мм, грузоподъемность 12,5 т | маш.час | 14.4 | 0.2 | 1564.75 | 312.95 |  | 312.95 | 69.64
| 2. 91.14.02-001 | Автомобили бортовые, грузоподъемность до 5 т | маш.час | 1.85 | 0.03 | 1057.14 | 31.71 |  | 31.71 | 8.39
| 3. 91.17.04-033 | Агрегаты сварочные двухпостовые для ручной сварки на тракторе, мощность 79 кВт (108 л.с.) | маш.час | 58.13 | 0.81 | 1170.59 | 948.18 |  | 948.18 | 263.69
| 4. 01.7.11.07-0054 | Электроды сварочные Э42, диаметр 6 мм | т | 0.06 | 0.0008 | 149781.11 | 119.82 |  |  |  | 119.82
138 | ФССЦ-23.8.04.08-0120 Приказ Минстроя России от 26.12.2019 №876/пр | Переходы концентрические, номинальное давление 16 МПа, наружный диаметр и толщина стенки 325х10-219х8 мм | шт |  | 1 | 2085.37 | 2085.37 |  |  |  | 2085.37
139 | ФССЦ-23.8.03.11-0661 Приказ Минстроя России от 26.12.2019 №876/пр | Фланцы стальные плоские приварные из стали ВСт3сп2, ВСт3сп3, номинальное давление 1,0 МПа, номинальный диаметр 300 мм | шт |  | 1 | 2021.82 | 2021.82 |  |  |  | 2021.82
140 | ФССЦ-23.8.03.11-0659 Приказ Минстроя России от 26.12.2019 №876/пр | Фланцы стальные плоские приварные из стали ВСт3сп2, ВСт3сп3, номинальное давление 1,0 МПа, номинальный диаметр 200 мм | шт |  | 1 | 1077 | 1077 |  |  |  | 1077
141 | ФЕР46-03-010-02 Приказ Минстроя России от 26.12.2019 №876/пр | Пробивка в бетонных стенах и полах толщиной 100 мм отверстий площадью: свыше 20 см2 до 100 см2 | 100 отверстий |  | 0,01 1 / 100 | 6647.14 | 66.47 | 61.91 | 4.56 |  |  | 0.27
|  | Затраты труда рабочих (ср 3,9) | чел.-ч | 26.96 | 0.27 | 229.63 | 62 | 62
| 1. 91.18.01-508 | Компрессоры передвижные с электродвигателем, производительность до 5,0 м3/мин | маш.час | 7.75 | 0.08 | 26.88 | 2.15 |  | 2.15
| 2. 91.21.10-003 | Молотки при работе от передвижных компрессорных станций отбойные пневматические | маш.час | 15.5 | 0.16 | 16 | 2.56 |  | 2.56
142 | ФЕР22-01-015-02 Приказ Минстроя России от 30.03.2020 №172/пр | Укладка стальных неразрезных кожухов (футляров) в открытых траншеях диаметром: 400 мм (прим. 350) | 100 м |  | 0,004 0,4 / 100 | 26360.98 | 105.44 | 44.13 | 54.63 | 13.63 | 6.68 | 0.19 | 0.04
|  | Затраты труда рабочих (ср 4) | чел.-ч | 47.51 | 0.19 | 232.24 | 44.13 | 44.13
| 1. 91.10.05-004 | Трубоукладчики для труб диаметром до 400 мм, грузоподъемность 6,3 т | маш.час | 9.78 | 0.04 | 1294.43 | 51.78 |  | 51.78 | 13.93
| 2. 91.17.04-233 | Установки для сварки ручной дуговой (постоянного тока) | маш.час | 12.18 | 0.05 | 81.04 | 4.05 |  | 4.05
143 | ФССЦ-23.5.02.02-0107 Приказ Минстроя России от 26.12.2019 №876/пр | Трубы стальные электросварные прямошовные со снятой фаской из стали марок Ст2кп-Ст4кп и Ст2пс-Ст4пс, наружный диаметр 377 мм, толщина стенки 6 мм | м |  | 0,404 | 2371.82 | 958.22 |  |  |  | 958.22
144 | ФЕР22-02-003-09 Приказ Минстроя России от 26.12.2019 №876/пр | Нанесение весьма усиленной антикоррозионной битумно-резиновой или битумно-полимерной изоляции на стальные трубопроводы диаметром: 350 мм | км |  | 0,0004 0,4/1000 | 312093.93 | 124.84 | 28.08 | 81.18 | 16.55 | 15.58 | 0.13 | 0.05
|  | Затраты труда рабочих (ср 3,7) | чел.-ч | 313 | 0.13 | 224.25 | 29.15 | 29.15
| 1. 91.08.04-022 | Котлы битумные передвижные 1000 л | маш.час | 73.43 | 0.03 | 743.26 | 22.3 |  | 22.3
| 2. 91.10.04-024 | Машины изоляционные для труб диаметром 600-800 мм | маш.час | 16.04 | 0.01 | 1941.67 | 19.42 |  | 19.42 | 6.74
| 3. 91.10.05-004 | Трубоукладчики для труб диаметром до 400 мм, грузоподъемность 6,3 т | маш.час | 68.43 | 0.03 | 1294.43 | 38.83 |  | 38.83 | 10.45
| 4. 01.2.03.02-0001 | Грунтовка битумная под полимерное или резиновое покрытие | т | 0.19 | 0.0001 | 68922.98 | 6.89 |  |  |  | 6.89
| 5. 01.7.02.02-0021 | Бумага оберточная листовая | 1000 м2 | 2.48 | 0.001 | 4465.76 | 4.47 |  |  |  | 4.47
| 6. 01.7.20.08-0021 | Брезент | м2 | 1.2 | 0.0005 | 191.16 | 0.1 |  |  |  | 0.1
| 7. 01.7.20.08-0162 | Ткань мешочная | 10 м2 | 0.25 | 0.0001 | 703.84 | 0.07 |  |  |  | 0.07
| 8. 11.1.02.04-0031 | Лесоматериалы круглые, хвойных пород, для строительства, диаметр 14-24 см, длина 3-6,5 м | м3 | 0.3 | 0.0001 | 4921.26 | 0.49 |  |  |  | 0.49
| 9. 12.2.03.11-0041 | Холсты стекловолокнистые термовлагоустойчивые | 10 м2 | 290 | 0.116 | 44.51 | 5.16 |  |  |  | 5.16
145 | ФССЦ-01.2.03.03-0045 Приказ Минстроя России от 26.12.2019 №876/пр | Мастика битумно-полимерная | т |  | 0,0046 | 32812.06 | 150.94 |  |  |  | 150.94
146 | ФЕР16-07-006-04 Приказ Минстроя России от 26.12.2019 №876/пр | Заделка сальников при проходе труб через фундаменты или стены подвала диаметром: до 400 мм | шт |  | 1 | 2279.78 | 2279.78 | 779.82 | 10.57 | 2.8 | 1489.39 | 3.56 | 0.01
|  | Затраты труда рабочих (ср 3,5) | чел.-ч | 3.56 | 3.56 | 219.05 | 779.82 | 779.82
| 1. 91.14.02-001 | Автомобили бортовые, грузоподъемность до 5 т | маш.час | 0.01 | 0.01 | 1057.14 | 10.57 |  | 10.57 | 2.8
| 2. 01.2.03.03-0043 | Мастика битумно-кукерсольная холодная | т | 0.00138 | 0.0014 | 29560.62 | 41.38 |  |  |  | 41.38
| 3. 01.7.07.29-0111 | Пакля пропитанная | кг | 12.3 | 12.3 | 103.02 | 1267.15 |  |  |  | 1267.15
| 4. 03.2.02.08-0001 | Цемент гипсоглиноземистый расширяющийся | т | 0.0042 | 0.0042 | 43201.71 | 181.45 |  |  |  | 181.45
Арматура в сущ. камере
147 | ФЕР22-06-005-06 Приказ Минстроя России от 26.12.2019 №876/пр | Врезка в существующие сети из стальных труб стальных штуцеров (патрубков) диаметром: 250 мм | шт |  | 1 | 5468.95 | 5468.95 | 1326.13 | 3221.33 | 887.48 | 921.49 | 5.02 | 2.77
|  | Затраты труда рабочих (ср 4,9) | чел.-ч | 5.02 | 5.02 | 264.17 | 1326.13 | 1326.13
| 1. 91.14.02-001 | Автомобили бортовые, грузоподъемность до 5 т | маш.час | 0.31 | 0.31 | 1057.14 | 327.71 |  | 327.71 | 86.65
| 2. 91.17.04-033 | Агрегаты сварочные двухпостовые для ручной сварки на тракторе, мощность 79 кВт (108 л.с.) | маш.час | 2.46 | 2.46 | 1170.59 | 2879.65 |  | 2879.65 | 800.83
| 3. 91.17.04-042 | Аппараты для газовой сварки и резки | маш.час | 1.51 | 1.51 | 9.25 | 13.97 |  | 13.97
| 4. 01.3.02.03-0001 | Ацетилен газообразный технический | м3 | 0.176 | 0.176 | 244.1 | 42.96 |  |  |  | 42.96
| 5. 01.3.02.08-0001 | Кислород газообразный технический | м3 | 1.28 | 1.28 | 42.65 | 54.59 |  |  |  | 54.59
| 6. 01.7.11.07-0032 | Электроды сварочные Э42, диаметр 4 мм | т | 0.00093 | 0.0009 | 151964.4 | 136.77 |  |  |  | 136.77
| 7. 23.5.02.02-0094 | Трубы стальные электросварные прямошовные со снятой фаской из стали марок БСт2кп-БСт4кп и БСт2пс-БСт4пс, наружный диаметр 273 мм, толщина стенки 6 мм | м | 0.4 | 0.4 | 1706.53 | 682.61 |  |  |  | 682.61
148 | ФЕР22-03-001-05 Приказ Минстроя России от 26.12.2019 №876/пр | Установка фасонных частей стальных сварных диаметром: 100-250 мм | т |  | 0,0184 18,4/1000 | 207119.22 | 3810.99 | 1539.91 | 2023.04 | 562.07 | 248.04 | 5.75 | 1.73
|  | Затраты труда рабочих (ср 5) | чел.-ч | 312.7 | 5.75 | 267.64 | 1538.93 | 1538.93
| 1. 91.14.02-001 | Автомобили бортовые, грузоподъемность до 5 т | маш.час | 2.01 | 0.04 | 1057.14 | 42.29 |  | 42.29 | 11.18
| 2. 91.17.04-033 | Агрегаты сварочные двухпостовые для ручной сварки на тракторе, мощность 79 кВт (108 л.с.) | маш.час | 92.11 | 1.69 | 1170.59 | 1978.3 |  | 1978.3 | 550.16
| 3. 01.7.11.07-0054 | Электроды сварочные Э42, диаметр 6 мм | т | 0.09 | 0.0017 | 149781.11 | 254.63 |  |  |  | 254.63
149 | ФССЦ-23.8.04.12-0135 Приказ Минстроя России от 26.12.2019 №876/пр | Тройники равнопроходные, номинальное давление до 16 МПа, номинальный диаметр 250 мм, наружный диаметр и толщина стенки 273х7,0 мм | шт |  | 1 | 2743.04 | 2743.04 |  |  |  | 2743.04
150 | ФССЦ-23.8.03.11-0660 Приказ Минстроя России от 26.12.2019 №876/пр | Фланцы стальные плоские приварные из стали ВСт3сп2, ВСт3сп3, номинальное давление 1,0 МПа, номинальный диаметр 250 мм | шт |  | 1 | 1868.53 | 1868.53 |  |  |  | 1868.53
151 | ФССЦ-23.8.05.01-0004 Приказ Минстроя России от 26.12.2019 №876/пр | Заглушка фланцевая из высокопрочного чугуна ЗФ с внутренним цементно-песчаным покрытием и наружным лаковым покрытием, номинальный диаметр 250 мм | шт |  | 1 | 2513.48 | 2513.48 |  |  |  | 2513.48
152 | ФЕР22-03-006-07 Приказ Минстроя России от 26.12.2019 №876/пр | Установка задвижек или клапанов обратных чугунных диаметром: 250 мм | шт |  | 1 | 2121 | 2121 | 855.57 | 1009.19 | 260.25 | 256.24 | 3.86 | 0.8
|  | Затраты труда рабочих (ср 3,6) | чел.-ч | 3.86 | 3.86 | 221.65 | 855.57 | 855.57
| 1. 91.05.05-015 | Краны на автомобильном ходу, грузоподъемность 16 т | маш.час | 0.08 | 0.08 | 1676.93 | 134.15 |  | 134.15 | 26.04
| 2. 91.10.05-004 | Трубоукладчики для труб диаметром до 400 мм, грузоподъемность 6,3 т | маш.час | 0.48 | 0.48 | 1294.43 | 621.33 |  | 621.33 | 167.13
| 3. 91.14.02-001 | Автомобили бортовые, грузоподъемность до 5 т | маш.час | 0.24 | 0.24 | 1057.14 | 253.71 |  | 253.71 | 67.08
| 4. 01.7.15.03-0015 | Болты с гайками и шайбами для санитарно-технических работ, диаметр 20-22 мм | т | 0.0032 | 0.0032 | 60232.55 | 192.74 |  |  |  | 192.74
| 5. 01.7.19.04-0031 | Прокладки резиновые (пластина техническая прессованная) | кг | 0.2 | 0.2 | 317.52 | 63.5 |  |  |  | 63.5
153 | ТЦ_18.1.02.03_78_7451218323_21.01.2021_02 | Задвижка чугунная фланцевая короткая DN250, PN10, Jafar, тип 2111 _(Кон. анализ п.4 стр.13) (Информационно-справочные материалы , раздел 5.2, код 14.03.18Транспортные расходы МАТ=1,0042) | шт. |  | 1 | 73598,3 87948,58/1,2 | 73598.3 |  |  |  | 73598.3
154 | ТЦ_18.1.02.00_77_7451218323_21.01.2021_02 | Штурвал для задвижки DN250, Jafar, тип 9301 _(Кон. анализ п.27 стр.13) (Информационно-справочные материалы , раздел 5.2, код 14.03.18Транспортные расходы МАТ=1,0042) | шт. |  | 1 | 992,43 1185,93/1,2 | 992.43 |  |  |  | 992.43
155 | ФЕР22-03-002-01 Приказ Минстроя России от 26.12.2019 №876/пр | Установка полиэтиленовых фасонных частей: отводов, колен, патрубков, переходов | 10 шт |  | 0,1 1 / 10 | 3308.59 | 330.86 | 90.69 | 240.17 | 73.53 |  | 0.41 | 0.23
|  | Затраты труда рабочих (ср 3,5) | чел.-ч | 4.14 | 0.41 | 219.05 | 89.81 | 89.81
| 1. 91.17.04-031 | Агрегаты для сварки полиэтиленовых труб | маш.час | 2.24 | 0.22 | 1059.99 | 233.2 |  | 233.2 | 71.62
156 | ТЦ_24.3.05.01_78_6311152409_01.01.2021_02 | Втулка под фланец (удлиненная) ПЭ 100 SDR 17 d 250 _(Кон. анализ п.9 стр.11) | шт. |  | 1 | 2200 | 2200 |  |  |  | 2200
157 | ТЦ_23.8.03.11_77_5018185577_29.01.2021_02 | Фланец стальной свободный диам. 250 PN10 _(Кон. анализ п.25 стр.17) (Информационно-справочные материалы , раздел 5.2, код 14.00.00Транспортные расходы МАТ=1,0107) | шт. |  | 1 | 6151,38 7303,51/1,2 | 6151.38 |  |  |  | 6151.38
158 | ФЕР46-03-010-02 Приказ Минстроя России от 26.12.2019 №876/пр | Пробивка в бетонных стенах и полах толщиной 100 мм отверстий площадью: свыше 20 см2 до 100 см2 | 100 отверстий |  | 0,01 1 / 100 | 6647.14 | 66.47 | 61.91 | 4.56 |  |  | 0.27
|  | Затраты труда рабочих (ср 3,9) | чел.-ч | 26.96 | 0.27 | 229.63 | 62 | 62
| 1. 91.18.01-508 | Компрессоры передвижные с электродвигателем, производительность до 5,0 м3/мин | маш.час | 7.75 | 0.08 | 26.88 | 2.15 |  | 2.15
| 2. 91.21.10-003 | Молотки при работе от передвижных компрессорных станций отбойные пневматические | маш.час | 15.5 | 0.16 | 16 | 2.56 |  | 2.56
159 | ФЕР22-01-015-01 Приказ Минстроя России от 30.03.2020 №172/пр | Укладка стальных неразрезных кожухов (футляров) в открытых траншеях диаметром: 300 мм | 100 м |  | 0,004 0,4 / 100 | 19641.73 | 78.57 | 33.68 | 39.62 | 9.75 | 5.27 | 0.15 | 0.03
|  | Затраты труда рабочих (ср 4) | чел.-ч | 36.26 | 0.15 | 232.24 | 34.84 | 34.84
| 1. 91.10.05-004 | Трубоукладчики для труб диаметром до 400 мм, грузоподъемность 6,3 т | маш.час | 6.99 | 0.03 | 1294.43 | 38.83 |  | 38.83 | 10.45
| 2. 91.17.04-233 | Установки для сварки ручной дуговой (постоянного тока) | маш.час | 10.44 | 0.04 | 81.04 | 3.24 |  | 3.24
160 | ФССЦ-23.5.02.02-0107 Приказ Минстроя России от 26.12.2019 №876/пр | Трубы стальные электросварные прямошовные со снятой фаской из стали марок Ст2кп-Ст4кп и Ст2пс-Ст4пс, наружный диаметр 377 мм, толщина стенки 6 мм | м |  | 0,404 | 2371.82 | 958.22 |  |  |  | 958.22
161 | ФЕР22-02-003-09 Приказ Минстроя России от 26.12.2019 №876/пр | Нанесение весьма усиленной антикоррозионной битумно-резиновой или битумно-полимерной изоляции на стальные трубопроводы диаметром: 350 мм | км |  | 0,0004 0,4/1000 | 312093.93 | 124.84 | 28.08 | 81.18 | 16.55 | 15.58 | 0.13 | 0.05
|  | Затраты труда рабочих (ср 3,7) | чел.-ч | 313 | 0.13 | 224.25 | 29.15 | 29.15
| 1. 91.08.04-022 | Котлы битумные передвижные 1000 л | маш.час | 73.43 | 0.03 | 743.26 | 22.3 |  | 22.3
| 2. 91.10.04-024 | Машины изоляционные для труб диаметром 600-800 мм | маш.час | 16.04 | 0.01 | 1941.67 | 19.42 |  | 19.42 | 6.74
| 3. 91.10.05-004 | Трубоукладчики для труб диаметром до 400 мм, грузоподъемность 6,3 т | маш.час | 68.43 | 0.03 | 1294.43 | 38.83 |  | 38.83 | 10.45
| 4. 01.2.03.02-0001 | Грунтовка битумная под полимерное или резиновое покрытие | т | 0.19 | 0.0001 | 68922.98 | 6.89 |  |  |  | 6.89
| 5. 01.7.02.02-0021 | Бумага оберточная листовая | 1000 м2 | 2.48 | 0.001 | 4465.76 | 4.47 |  |  |  | 4.47
| 6. 01.7.20.08-0021 | Брезент | м2 | 1.2 | 0.0005 | 191.16 | 0.1 |  |  |  | 0.1
| 7. 01.7.20.08-0162 | Ткань мешочная | 10 м2 | 0.25 | 0.0001 | 703.84 | 0.07 |  |  |  | 0.07
| 8. 11.1.02.04-0031 | Лесоматериалы круглые, хвойных пород, для строительства, диаметр 14-24 см, длина 3-6,5 м | м3 | 0.3 | 0.0001 | 4921.26 | 0.49 |  |  |  | 0.49
| 9. 12.2.03.11-0041 | Холсты стекловолокнистые термовлагоустойчивые | 10 м2 | 290 | 0.116 | 44.51 | 5.16 |  |  |  | 5.16
162 | ФССЦ-01.2.03.03-0045 Приказ Минстроя России от 26.12.2019 №876/пр | Мастика битумно-полимерная | т |  | 0,0046 | 32812.06 | 150.94 |  |  |  | 150.94
163 | ФЕР16-07-006-04 Приказ Минстроя России от 26.12.2019 №876/пр | Заделка сальников при проходе труб через фундаменты или стены подвала диаметром: до 400 мм | шт |  | 1 | 2279.78 | 2279.78 | 779.82 | 10.57 | 2.8 | 1489.39 | 3.56 | 0.01
|  | Затраты труда рабочих (ср 3,5) | чел.-ч | 3.56 | 3.56 | 219.05 | 779.82 | 779.82
| 1. 91.14.02-001 | Автомобили бортовые, грузоподъемность до 5 т | маш.час | 0.01 | 0.01 | 1057.14 | 10.57 |  | 10.57 | 2.8
| 2. 01.2.03.03-0043 | Мастика битумно-кукерсольная холодная | т | 0.00138 | 0.0014 | 29560.62 | 41.38 |  |  |  | 41.38
| 3. 01.7.07.29-0111 | Пакля пропитанная | кг | 12.3 | 12.3 | 103.02 | 1267.15 |  |  |  | 1267.15
| 4. 03.2.02.08-0001 | Цемент гипсоглиноземистый расширяющийся | т | 0.0042 | 0.0042 | 43201.71 | 181.45 |  |  |  | 181.45
Арматура в колодце МК-1
164 | ФЕР22-03-007-01 Приказ Минстроя России от 26.12.2019 №876/пр | Установка задвижек или клапанов обратных стальных диаметром: 50 мм | шт |  | 1 | 375.75 | 375.75 | 237.17 | 31.71 | 8.39 | 106.87 | 1.07 | 0.03
|  | Затраты труда рабочих (ср 3,6) | чел.-ч | 1.07 | 1.07 | 221.65 | 237.17 | 237.17
| 1. 91.14.02-001 | Автомобили бортовые, грузоподъемность до 5 т | маш.час | 0.03 | 0.03 | 1057.14 | 31.71 |  | 31.71 | 8.39
| 2. 01.7.15.03-0014 | Болты с гайками и шайбами для санитарно-технических работ, диаметр 16 мм | т | 0.0008 | 0.0008 | 117707.24 | 94.17 |  |  |  | 94.17
| 3. 01.7.19.04-0031 | Прокладки резиновые (пластина техническая прессованная) | кг | 0.04 | 0.04 | 317.52 | 12.7 |  |  |  | 12.7
165 | ТЦ_18.1.04.00_77_7451218323_21.01.2021_02 | Клапан обратный стальной откидной одностворчатый межфланцевый Ду 50, Jafar, тип 6534 _(Кон. анализ п.28 стр.13) (Информационно-справочные материалы , раздел 5.2, код 14.03.18Транспортные расходы МАТ=1,0042) | шт. |  | 1 | 7939,41 9487,44/1,2 | 7939.41 |  |  |  | 7939.41
166 | ФЕР22-03-014-01 Приказ Минстроя России от 26.12.2019 №876/пр | Приварка фланцев к стальным трубопроводам диаметром: 50 мм | шт |  | 2 | 311.55 | 623.1 | 171.28 | 421.42 | 117.2 | 30.4 | 0.64 | 0.36
|  | Затраты труда рабочих (ср 5) | чел.-ч | 0.32 | 0.64 | 267.64 | 171.29 | 171.29
| 1. 91.17.04-033 | Агрегаты сварочные двухпостовые для ручной сварки на тракторе, мощность 79 кВт (108 л.с.) | маш.час | 0.18 | 0.36 | 1170.59 | 421.41 |  | 421.41 | 117.19
| 2. 01.7.11.07-0032 | Электроды сварочные Э42, диаметр 4 мм | т | 0.0001 | 0.0002 | 151964.4 | 30.39 |  |  |  | 30.39
167 | ФССЦ-23.8.03.11-0677 Приказ Минстроя России от 26.12.2019 №876/пр | Фланцы стальные плоские приварные из стали ВСт3сп2, ВСт3сп3, номинальное давление 1,6 МПа, номинальный диаметр 50 мм | компл |  | 2 | 273.17 | 546.34 |  |  |  | 546.34
Итого прямые затраты по разделу в текущих ценах | [6 empty] | 1088336.3 | 20351.5 | 25908.28 | 6833.72 | 1042076.52 | 86.51 | 20.62
Итого прямые затраты по разделу с учетом коэффициентов к итогам | [6 empty] | 1095275.27 | 23404.23 | 29794.52 | 7858.77 | 1042076.52 | 99.49 | 23.7
В том числе, справочно:
Приказ от 04.09.2019 № 519/пр прил.2 табл.1 п.5 Производство работ осуществляется в стесненных условиях застроенной части населенных пунктов ОЗП=1,15; ЭМ=1,15; ЗПМ=1,15; ТЗ=1,15; ТЗМ=1,15 (Поз. 68, 75, 80, 87, 92, 100, 102, 107, 109, 120, 123-124, 126, 130, 137-138, 142-144, 147-149, 152, 155, 159-161, 164, 166, 113, 115, 128, 117, 146, 163) | [6 empty] | 6919.03 | 3034.15 | 3884.87 | 1025.06 |  | 12.8955 | 3.093
Приказ от 04.08.2020 № 421/пр прил.10 табл.1 п.5 Производство работ осуществляется в стесненных условиях населенных пунктов ОЗП=1,15; ЭМ=1,15; ЗПМ=1,15; ТЗ=1,15; ТЗМ=1,15 (Поз. 141, 158) | [6 empty] | 19.94 | 18.57 | 1.37 |  |  | 0.081
Накладные расходы | [6 empty] | 40566.2
В том числе, справочно:
105% ФОТ (от 18,01) (Поз. 115, 128) | [6 empty] | 18.91
110% ФОТ (от 142,39) (Поз. 141, 158) | [6 empty] | 156.63
122% ФОТ (от 83,99) (Поз. 113) | [6 empty] | 102.47
128% ФОТ (от 1800,03) (Поз. 146, 163) | [6 empty] | 2304.04
130% ФОТ (от 29218,58) (Поз. 68, 75, 80, 87, 92, 100, 102, 107, 109, 120, 123-124, 126, 130, 137-138, 142-144, 147-149, 152, 155, 159-161, 164, 166, 117) | [6 empty] | 37984.15
Сметная прибыль | [6 empty] | 27657.24
В том числе, справочно:
65% ФОТ (от 18,01) (Поз. 115, 128) | [6 empty] | 11.71
70% ФОТ (от 142,39) (Поз. 141, 158) | [6 empty] | 99.67
80% ФОТ (от 83,99) (Поз. 113) | [6 empty] | 67.19
83% ФОТ (от 1800,03) (Поз. 146, 163) | [6 empty] | 1494.02
85% ФОТ (от 497,21) (Поз. 117) | [6 empty] | 422.63
89% ФОТ (от 28721,37) (Поз. 68, 75, 80, 87, 92, 100, 102, 107, 109, 120, 123-124, 126, 130, 137-138, 142-144, 147-149, 152, 155, 159-161, 164, 166) | [6 empty] | 25562.02
Итого по разделу 4 Арматура и фасонные части | [6 empty] | 1163498.71 |  |  |  |  | 99.49 | 23.7
Раздел 5. Колодец водопроводный
д 1000мм-1 шт.
168 | ФЕР22-04-001-01 Приказ Минстроя России от 20.10.2020 №636/пр | Устройство круглых колодцев из сборного железобетона в грунтах: сухих | 10 м3 |  | 0,092 (0,18*1+0,24*2+0,1*1+0,02*3+0,05*2) / 10 | 35305.69 | 3248.12 | 1720.39 | 1155.25 | 277.05 | 372.48 | 8.15 | 0.95
|  | Затраты труда рабочих (ср 3,2) | чел.-ч | 88.6 | 8.15 | 211.06 | 1720.14 | 1720.14
| 1. 91.05.05-015 | Краны на автомобильном ходу, грузоподъемность 16 т | маш.час | 2.82 | 0.26 | 1676.93 | 436 |  | 436 | 84.64
| 2. 91.06.05-011 | Погрузчики, грузоподъемность 5 т | маш.час | 0.23 | 0.02 | 861.8 | 17.24 |  | 17.24 | 4.85
| 3. 91.08.09-025 | Трамбовки электрические | маш.час | 0.32 | 0.03 | 78.77 | 2.36 |  | 2.36
| 4. 91.14.02-001 | Автомобили бортовые, грузоподъемность до 5 т | маш.час | 7.13 | 0.66 | 1057.14 | 697.71 |  | 697.71 | 184.48
| 5. 91.16.01-002 | Электростанции передвижные, мощность 4 кВт | маш.час | 0.16 | 0.01 | 420.4 | 4.2 |  | 4.2 | 2.8
| 6. 01.7.03.01-0001 | Вода | м3 | 0.0031 | 0.0003 | 31.93 | 0.01 |  |  |  | 0.01
| 7. 01.7.15.06-0111 | Гвозди строительные | т | 0.0008 | 0.0001 | 60450.54 | 6.05 |  |  |  | 6.05
| 8. 02.2.05.04-1777 | Щебень М 800, фракция 20-40 мм, группа 2 | м3 | 2.26 | 0.2079 | 1194.47 | 248.33 |  |  |  | 248.33
| 9. 03.1.02.03-0011 | Известь строительная негашеная комовая, сорт I | т | 0.0011 | 0.0001 | 4912.57 | 0.49 |  |  |  | 0.49
| 10. 04.3.01.09-0012 | Раствор готовый кладочный, цементный, М50 | м3 | 0.1 | 0.0092 | 2545.07 | 23.41 |  |  |  | 23.41
| 11. 11.1.03.01-0079 | Бруски обрезные, хвойных пород, длина 4-6,5 м, ширина 75-150 мм, толщина 40-75 мм, сорт III | м3 | 0.04 | 0.0037 | 5795.31 | 21.44 |  |  |  | 21.44
| 12. 11.2.13.04-0012 | Щиты из досок, толщина 40 мм | м2 | 1.2 | 0.1104 | 674.22 | 74.43 |  |  |  | 74.43
169 | ФССЦ-05.1.01.11-0044 Приказ Минстроя России от 26.12.2019 №876/пр | Плита днища: ПН10 /бетон В15 (М200), объем 0,18 м3, расход арматуры 15,14 кг / (серия 3.900.1-14) | шт |  | 1 | 3278.86 | 3278.86 |  |  |  | 3278.86
170 | ФССЦ-05.1.01.09-0056 Приказ Минстроя России от 26.12.2019 №876/пр | Кольцо стеновое смотровых колодцев КС10.9, бетон В15 (М200), объем 0,24 м3, расход арматуры 5,66 кг | шт |  | 2 | 2921.64 | 5843.28 |  |  |  | 5843.28
171 | ФССЦ-05.1.06.09-0087 Приказ Минстроя России от 26.12.2019 №876/пр | Плиты перекрытия ПП10-1, бетон B15, объем 0,10 м3, расход арматуры 8,38 кг | шт |  | 1 | 1325.27 | 1325.27 |  |  |  | 1325.27
172 | ФССЦ-05.1.01.09-0042 Приказ Минстроя России от 26.12.2019 №876/пр | Кольцо опорное КО-6 /бетон В15 (М200), объем 0,02 м3, расход арматуры 1,10 кг / (серия 3.900.1-14) | шт |  | 3 | 729.1 | 2187.3 |  |  |  | 2187.3
173 | ФССЦ-05.1.01.09-0051 Приказ Минстроя России от 26.12.2019 №876/пр | Кольцо стеновое смотровых колодцев КС7.3, бетон В15 (М200), объем 0,05 м3, расход арматуры 1,64 кг | шт |  | 2 | 1045 | 2090 |  |  |  | 2090
174 | ФССЦ-08.1.02.06-0041 Приказ Минстроя России от 26.12.2019 №876/пр | Люк чугунный легкий | шт |  | 1 | 4762.64 | 4762.64 |  |  |  | 4762.64
175 | ФССЦ-07.2.05.01-0032 Приказ Минстроя России от 26.12.2019 №876/пр | Ограждения лестничных проемов, лестничные марши, пожарные лестницы (стремянка С-2 вес -17,08 кг/шт.) | т |  | 0,0171 17,08/1000 | 52703.99 | 901.24 |  |  |  | 901.24
176 | ФЕР13-03-004-26 Приказ Минстроя России от 26.12.2019 №876/пр | Окраска металлических огрунтованных поверхностей: эмалью ПФ-115 (за 2 раза) (за 2 раза ПЗ=2 (ОЗП=2; ЭМ=2 к расх.; ЗПМ=2; МАТ=2 к расх.; ТЗ=2; ТЗМ=2)) | 100 м2 |  | 0,0046 (17,08*27/1000) / 100 | 3374.46 | 15.52 | 4.29 | 0.49 | 0.05 | 10.74 | 0.02
|  | Затраты труда рабочих (ср 3,5) | чел.-ч | 4.26 | 0.02 | 219.05 | 4.38 | 4.38
| 1. 91.21.01-012 | Агрегаты окрасочные высокого давления для окраски поверхностей конструкций, мощность 1 кВт | маш.час | 1.3 | 0.01 | 52.54 | 0.53 |  | 0.53
| 2. 14.4.04.08-0003 | Эмаль ПФ-115, серая | т | 0.018 | 0.0001 | 119968.56 | 12 |  |  |  | 12
| 3. 14.5.09.11-0102 | Уайт-спирит | кг | 2.8 | 0.0129 | 62.42 | 0.81 |  |  |  | 0.81
177 | ФЕР11-01-019-01 Приказ Минстроя России от 01.06.2020 №294/пр | Устройство покрытий асфальтобетонных: литых толщиной 25 мм | 100 м2 |  | 0,0177 (1,77*1) / 100 | 5930.24 | 104.97 | 101.38 | 2.97 | 0.45 | 0.62 | 0.46
|  | Затраты труда рабочих (ср 3,5) | чел.-ч | 26.24 | 0.46 | 218.29 | 100.41 | 100.41
| 1. 91.21.01-011 | Агрегаты для подачи грунтовки | маш.час | 0.65 | 0.01 | 111.79 | 1.12 |  | 1.12
| 2. 11.1.03.01-0063 | Бруски обрезные, хвойных пород, длина 2-3,75 м, ширина 75-150 мм, толщина 40-75 мм, сорт III | м3 | 0.01 | 0.0002 | 3424.05 | 0.68 |  |  |  | 0.68
178 | ФЕР11-01-019-02 Приказ Минстроя России от 01.06.2020 №294/пр | Устройство покрытий асфальтобетонных: на каждые 5 мм изменения толщины добавлять или исключать к расценке 11-01-019-01 (до толщ. 10 мм ПЗ=3 (ОЗП=3; ЭМ=3 к расх.; ЗПМ=3; МАТ=3 к расх.; ТЗ=3; ТЗМ=3)) | 100 м2 |  | -0,00055 | 1951.5 | -1.07 | -1.07
179 | ФССЦ-01.2.01.01-0019 Приказ Минстроя России от 26.12.2019 №876/пр | Битумы нефтяные дорожные вязкие БНД 60/90, БНД 90/130 | т |  | 0,0012 | 16223.55 | 19.47 |  |  |  | 19.47
180 | ФССЦ-04.2.02.01-0013 Приказ Минстроя России от 26.12.2019 №876/пр | Асфальт литой: для покрытий тротуаров тип II (жесткий) | т |  | 0,1062 0,108+-0,0018 | 4565.19 | 484.82 |  |  |  | 484.82
181 | ФЕР08-01-003-07 Приказ Минстроя России от 26.12.2019 №876/пр | Гидроизоляция боковая обмазочная битумная в 2 слоя по выровненной поверхности бутовой кладки, кирпичу, бетону | 100 м2 |  | 0,082 8,18 / 100 | 7302.54 | 598.81 | 399.19 | 88.24 | 4.58 | 111.38 | 1.74 | 0.02
|  | Затраты труда рабочих (ср 3,9) | чел.-ч | 21.2 | 1.74 | 229.63 | 399.56 | 399.56
| 1. 91.08.04-021 | Котлы битумные передвижные 400 л | маш.час | 1.95 | 0.16 | 443.39 | 70.94 |  | 70.94
| 2. 91.14.02-001 | Автомобили бортовые, грузоподъемность до 5 т | маш.час | 0.2 | 0.02 | 1057.14 | 21.14 |  | 21.14 | 5.59
| 3. 01.2.01.02-0054 | Битумы нефтяные строительные БН-90/10 | т | 0.016 | 0.0013 | 26739.03 | 34.76 |  |  |  | 34.76
| 4. 01.3.01.03-0002 | Керосин для технических целей | т | 0.024 | 0.002 | 38655.58 | 77.31 |  |  |  | 77.31
| 5. 01.7.20.08-0051 | Ветошь | кг | 0.1 | 0.0082 | 27.87 | 0.23 |  |  |  | 0.23
182 | ФССЦ-01.2.03.03-0045 Приказ Минстроя России от 26.12.2019 №876/пр | Мастика битумно-полимерная | т |  | 0,0197 | 32812.06 | 646.4 |  |  |  | 646.4
183 | ФЕР22-01-015-01 Приказ Минстроя России от 30.03.2020 №172/пр Применительно | Укладка стальных неразрезных кожухов (футляров) в открытых траншеях диаметром: 300 мм_(Прим. Ø150 мм) | 100 м |  | 0,004 0,4 / 100 | 19641.73 | 78.57 | 33.68 | 39.62 | 9.75 | 5.27 | 0.15 | 0.03
|  | Затраты труда рабочих (ср 4) | чел.-ч | 36.26 | 0.15 | 232.24 | 34.84 | 34.84
| 1. 91.10.05-004 | Трубоукладчики для труб диаметром до 400 мм, грузоподъемность 6,3 т | маш.час | 6.99 | 0.03 | 1294.43 | 38.83 |  | 38.83 | 10.45
| 2. 91.17.04-233 | Установки для сварки ручной дуговой (постоянного тока) | маш.час | 10.44 | 0.04 | 81.04 | 3.24 |  | 3.24
184 | ФССЦ-23.5.02.02-0074 Приказ Минстроя России от 26.12.2019 №876/пр | Трубы стальные электросварные прямошовные со снятой фаской из стали марок БСт2кп-БСт4кп и БСт2пс-БСт4пс, наружный диаметр 159 мм, толщина стенки 4,5 мм | м |  | 0,404 | 743.09 | 300.21 |  |  |  | 300.21
185 | ФЕР22-02-003-05 Приказ Минстроя России от 26.12.2019 №876/пр | Нанесение весьма усиленной антикоррозионной битумно-резиновой или битумно-полимерной изоляции на стальные трубопроводы диаметром: 150 мм | км |  | 0,0004 0,4/1000 | 143910.88 | 57.56 | 23.25 | 27.45 | 2.78 | 6.86 | 0.1 | 0.01
|  | Затраты труда рабочих (ср 3,8) | чел.-ч | 256 | 0.1 | 227.03 | 22.7 | 22.7
| 1. 91.08.04-022 | Котлы битумные передвижные 1000 л | маш.час | 57.5 | 0.02 | 743.26 | 14.87 |  | 14.87
| 2. 91.10.05-004 | Трубоукладчики для труб диаметром до 400 мм, грузоподъемность 6,3 т | маш.час | 19.8 | 0.01 | 1294.43 | 12.94 |  | 12.94 | 3.48
| 3. 01.7.02.02-0021 | Бумага оберточная листовая | 1000 м2 | 1.04 | 0.0004 | 4465.76 | 1.79 |  |  |  | 1.79
| 4. 01.7.20.08-0021 | Брезент | м2 | 1.2 | 0.0005 | 191.16 | 0.1 |  |  |  | 0.1
| 5. 01.7.20.08-0162 | Ткань мешочная | 10 м2 | 0.31 | 0.0001 | 703.84 | 0.07 |  |  |  | 0.07
| 6. 11.1.02.04-0031 | Лесоматериалы круглые, хвойных пород, для строительства, диаметр 14-24 см, длина 3-6,5 м | м3 | 0.25 | 0.0001 | 4921.26 | 0.49 |  |  |  | 0.49
| 7. 12.2.03.11-0041 | Холсты стекловолокнистые термовлагоустойчивые | 10 м2 | 120 | 0.048 | 44.51 | 2.14 |  |  |  | 2.14
186 | ФССЦ-01.2.03.03-0045 Приказ Минстроя России от 26.12.2019 №876/пр | Мастика битумно-полимерная | т |  | 0,0019 | 32812.06 | 62.34 |  |  |  | 62.34
187 | ФЕР16-07-006-02 Приказ Минстроя России от 26.12.2019 №876/пр | Заделка сальников при проходе труб через фундаменты или стены подвала диаметром: до 200 мм (прим.заделка трубы в гильзе) | шт |  | 1 | 1306.23 | 1306.23 | 516.96 |  |  | 789.27 | 2.36
|  | Затраты труда рабочих (ср 3,5) | чел.-ч | 2.36 | 2.36 | 219.05 | 516.96 | 516.96
| 1. 01.2.03.03-0043 | Мастика битумно-кукерсольная холодная | т | 0.00078 | 0.0008 | 29560.62 | 23.65 |  |  |  | 23.65
| 2. 01.7.07.29-0111 | Пакля пропитанная | кг | 6.8 | 6.8 | 103.02 | 700.54 |  |  |  | 700.54
| 3. 03.2.02.08-0001 | Цемент гипсоглиноземистый расширяющийся | т | 0.00152 | 0.0015 | 43201.71 | 64.8 |  |  |  | 64.8
Итого прямые затраты по разделу в текущих ценах | [6 empty] | 27310.54 | 2798.07 | 1314.02 | 294.66 | 23198.45 | 12.98 | 1.01
Итого прямые затраты по разделу с учетом коэффициентов к итогам | [6 empty] | 27927.36 | 3217.78 | 1511.13 | 338.87 | 23198.45 | 14.92 | 1.16
В том числе, справочно:
Приказ от 04.09.2019 № 519/пр прил.2 табл.1 п.5 Производство работ осуществляется в стесненных условиях застроенной части населенных пунктов ОЗП=1,15; ЭМ=1,15; ЗПМ=1,15; ТЗ=1,15; ТЗМ=1,15 (Поз. 168, 183-185, 176-178, 181, 187) | [6 empty] | 616.82 | 419.71 | 197.1 | 44.2 |  | 1.947 | 0.1515
Накладные расходы | [6 empty] | 4564.49
В том числе, справочно:
90% ФОТ (от 4,99) (Поз. 176) | [6 empty] | 4.49
122% ФОТ (от 464,34) (Поз. 181) | [6 empty] | 566.49
123% ФОТ (от 115,88) (Поз. 177-178) | [6 empty] | 142.53
128% ФОТ (от 594,5) (Поз. 187) | [6 empty] | 760.96
130% ФОТ (от 2376,94) (Поз. 168, 183-185) | [6 empty] | 3090.02
Сметная прибыль | [6 empty] | 3070.79
В том числе, справочно:
70% ФОТ (от 4,99) (Поз. 176) | [6 empty] | 3.49
75% ФОТ (от 115,88) (Поз. 177-178) | [6 empty] | 86.91
80% ФОТ (от 464,34) (Поз. 181) | [6 empty] | 371.47
83% ФОТ (от 594,5) (Поз. 187) | [6 empty] | 493.44
89% ФОТ (от 2376,94) (Поз. 168, 183-185) | [6 empty] | 2115.48
Итого по разделу 5 Колодец водопроводный | [6 empty] | 35562.64 |  |  |  |  | 14.92 | 1.16
Раздел 6. ПОД
188 | ФЕР27-09-037-01 Приказ Минстроя России от 26.12.2019 №876/пр Применительно | Установка светофорных колонок в комплекте с основанием _(Демонтаж светофора) (Приказ от 04.09.2019 № 507/пр табл.2 п.4 Демонтаж (разборка) металлических конструкций ОЗП=0,7; ЭМ=0,7 к расх.; ЗПМ=0,7; МАТ=0 к расх.; ТЗ=0,7; ТЗМ=0,7) | шт |  | 1 | 289.09 | 289.09 | 195.58 | 93.51 | 40.75 |  | 1.03 | 0.17
|  | Затраты труда рабочих (ср 2,1) | чел.-ч | 1.029 | 1.03 | 190.06 | 195.76 | 195.76
| 1. 91.05.13-021 | Краны манипуляторы 1 т | маш.час | 0.168 | 0.17 | 556.61 | 94.62 |  | 94.62 | 41.24
189 | ФЕР27-09-037-01 Приказ Минстроя России от 26.12.2019 №876/пр Применительно | Установка светофорных колонок в комплекте с основанием _(Светофор) | шт |  | 1 | 494.06 | 494.06 | 279.39 | 133.59 | 58.22 | 81.08 | 1.47 | 0.24
|  | Затраты труда рабочих (ср 2,1) | чел.-ч | 1.47 | 1.47 | 190.06 | 279.39 | 279.39
| 1. 91.05.13-021 | Краны манипуляторы 1 т | маш.час | 0.24 | 0.24 | 556.61 | 133.59 |  | 133.59 | 58.22
| 2. 01.7.15.03-0033 | Болты с гайками и шайбами оцинкованные, диаметр 10 мм | кг | 0.3952 | 0.3952 | 205.16 | 81.08 |  |  |  | 81.08
190 | ФЕРр68-38-1 Приказ Минстроя России от 20.10.2020 №636/пр | Демонтаж металлических ограждений высотой до 1 м | 100 м |  | 0,1 10 / 100 | 6395.89 | 639.59 | 607.88 | 31.71 | 8.39 |  | 2.95 | 0.03
|  | Затраты труда рабочих (ср 3) | чел.-ч | 29.53 | 2.95 | 205.85 | 607.26 | 607.26
| 1. 91.14.02-001 | Автомобили бортовые, грузоподъемность до 5 т | маш.час | 0.3 | 0.03 | 1057.14 | 31.71 |  | 31.71 | 8.39
191 | ФЕР27-09-001-08 Приказ Минстроя России от 01.06.2020 №294/пр | Устройство металлических пешеходных ограждений | 100 м |  | 0,1 10 / 100 | 18151.16 | 1815.12 | 980.73 | 123.69 | 32.7 | 710.7 | 4.85 | 0.12
|  | Затраты труда рабочих (ср 2,8) | чел.-ч | 48.46 | 4.85 | 202.38 | 981.54 | 981.54
| 1. 91.14.02-001 | Автомобили бортовые, грузоподъемность до 5 т | маш.час | 1.17 | 0.12 | 1057.14 | 126.86 |  | 126.86 | 33.54
| 2. 01.7.15.03-0032 | Болты с гайками и шайбами оцинкованные, диаметр 8 мм | кг | 27 | 2.7 | 221.95 | 599.27 |  |  |  | 599.27
| 3. 02.2.05.04-1577 | Щебень М 800, фракция 5(3)-10 мм, группа 2 | м3 | 0.82 | 0.082 | 1358.94 | 111.43 |  |  |  | 111.43
Итого прямые затраты по разделу в текущих ценах | [6 empty] | 3237.86 | 2063.58 | 382.5 | 140.06 | 791.78 | 10.3 | 0.56
Итого прямые затраты по разделу с учетом коэффициентов к итогам | [6 empty] | 3604.78 | 2373.12 | 439.88 | 161.07 | 791.78 | 11.84 | 0.64
В том числе, справочно:
Приказ от 04.09.2019 № 519/пр прил.2 табл.1 п.5 Производство работ осуществляется в стесненных условиях застроенной части населенных пунктов ОЗП=1,15; ЭМ=1,15; ЗПМ=1,15; ТЗ=1,15; ТЗМ=1,15 (Поз. 188-189, 191, 190) | [6 empty] | 366.92 | 309.54 | 57.38 | 21.01 |  | 1.545 | 0.084
Накладные расходы | [6 empty] | 3329.24
В том числе, справочно:
104% ФОТ (от 708,71) (Поз. 190) | [6 empty] | 737.06
142% ФОТ (от 1825,48) (Поз. 188-189, 191) | [6 empty] | 2592.18
Сметная прибыль | [6 empty] | 2159.44
В том числе, справочно:
60% ФОТ (от 708,71) (Поз. 190) | [6 empty] | 425.23
95% ФОТ (от 1825,48) (Поз. 188-189, 191) | [6 empty] | 1734.21
Итого по разделу 6 ПОД | [6 empty] | 9093.46 |  |  |  |  | 11.84 | 0.64
ИТОГИ ПО СМЕТЕ:
Итого прямые затраты по смете в текущих ценах | [6 empty] | 2312596.04 | 119617.07 | 327782.96 | 22988.6 | 1865196.01 | 566.96 | 72.61
Итого прямые затраты по смете с учетом коэффициентов к итогам | [6 empty] | 2344282.37 | 137559.64 | 341526.72 | 26436.89 | 1865196.01 | 651.99 | 83.48
Накладные расходы | [6 empty] | 178872.91
Сметная прибыль | [6 empty] | 114782.63
Итоги по смете:
Итого по разделу 1 Земляные работы | [6 empty] | 537212 |  |  |  |  | 301.48 | 29.94
Итого по разделу 2 Прокладка трубопроводов | [6 empty] | 872471.18 |  |  |  |  | 204.82 | 24.6
Итого по разделу 3 Устройство защитного футляра для кабеля 35кВ | [6 empty] | 20099.92 |  |  |  |  | 19.44 | 3.44
Итого по разделу 4 Арматура и фасонные части | [6 empty] | 1163498.71 |  |  |  |  | 99.49 | 23.7
Итого по разделу 5 Колодец водопроводный | [6 empty] | 35562.64 |  |  |  |  | 14.92 | 1.16
Итого по разделу 6 ПОД | [6 empty] | 9093.46 |  |  |  |  | 11.84 | 0.64
Итого | [6 empty] | 2637937.91 |  |  |  |  | 651.99 | 83.48
В том числе:
Материалы | [6 empty] | 1865196.01
Машины и механизмы | [6 empty] | 341526.72
ФОТ | [6 empty] | 163996.53
Накладные расходы | [6 empty] | 178872.91
Сметная прибыль | [6 empty] | 114782.63
Непредвиденные затраты 2% от 2637937,91 | [6 empty] | 52758.76
Итого с непредвиденными | [6 empty] | 2690696.67
НДС 20% от 2690696,67 | [6 empty] | 538139.33
ВСЕГО по смете | [6 empty] | 3228836 |  |  |  |  | 651.99 | 83.48
Начальник СДО: ___________________________Е.Г.Зелих
(должность, подпись, расшифровка)
Проверил инженер I категории: ___________________________Ю.Ю.Шкатова
(должность, подпись, расшифровка)