## Ресурсная смета 14 граф
Приложение № ____ к договору № _________ от __________________ 2021 г.
СОГЛАСОВАНО: | [8 empty] | УТВЕРЖДАЮ:
ООО "Самарские коммунальные системы"
Главный управляющий директор
______________ | [8 empty] | _______________ В.В. Бирюков
" _____ " ________________ 2021 г. | [8 empty] | "______ " _______________2021 г.
«Многоэтажный жилой дом квартала №128 в границах улиц Маяковского, Садовой, Чкалова, Ленинской в Ленинском районе г. Самары. Наружные сети водоснабжения» по стройке «Мероприя-тия, направленные на подключение объектов капитального строительства к централизованной системе холодного водоснабжения»
(наименование стройки)
ЛОКАЛЬНЫЙ РЕСУРСНЫЙ СМЕТНЫЙ РАСЧЕТ № 07-01-01
(локальная смета)
| на | Благоустройство
(наименование работ и затрат, наименование объекта)
Основание: СКС-2020-ХВ-ИП-6.1.19.1/8-НВ
|  | Сметная стоимость строительных работ _______________________________________________________________________________________________ |  |  | ___________________________644 234,99 |  | руб.
|  | Средства на оплату труда _______________________________________________________________________________________________ |  |  | ___________________________19914,73 |  | руб.
|  | Сметная трудоемкость _______________________________________________________________________________________________ |  |  | _______________________________________________________________________________________________122,13 |  | чел.час
Составлен(а) в текущих (прогнозных) ценах по состоянию на 1 квартал 2021г.
№ пп | Обоснование | Наименование | Ед. изм. | Кол. |  | Сметная стоимость в текущих (прогнозных) ценах, руб. | [5 empty] | Т/з осн. раб. | Т/з мех.
|  |  |  | на ед. | всего | на ед. | общая | В том числе
[8 empty] | Осн.З/п | Эк.Маш. | З/пМех | Мат
1 | 2 | 3 | 4 | 5 | 6 | 7 | 8 | 9 | 10 | 11 | 12 | 13 | 14
Раздел 1. Благоустройство
Разборка асфальтобетонного покрытия
1 | ФЕР27-03-011-01 Приказ Минстроя России от 01.06.2020 №294/пр | Срезка поверхностного слоя асфальтобетонных дорожных покрытий с применением импортных фрез при ширине фрезерования до 1300 мм, толщина слоя до 5 см (Прил.27.3 п.3.1 Производство работ на одной половине проезжей части при систематическом движении транспорта на другой ОЗП=1,2; ЭМ=1,2 к расх.; ЗПМ=1,2; ТЗ=1,2; ТЗМ=1,2) | 100 м2 |  | 5,915 (639,5-48,0) / 100 | 3125.5 | 18487.33 | 376.67 | 18096.06 | 555.54 | 14.6 | 1.85 | 5.39
|  | Затраты труда рабочих (ср 2,9) | чел.-ч | 0.312 | 1.85 | 204.12 | 377.62 | 377.62
| 1. 91.08.10-054 | Фрезы самоходные дорожные, ширина барабана от 1000 мм до 1300 мм | маш.час | 0.324 | 1.92 | 7244.27 | 13909 |  | 13909
| 2. 91.13.01-032 | Машины дорожной службы (машина дорожного мастера) | маш.час | 0.324 | 1.92 | 987.03 | 1895.1 |  | 1895.1 | 536.66
| 3. 91.13.01-038 | Машины поливомоечные 6000 л | маш.час | 0.012 | 0.07 | 1411.5 | 98.81 |  | 98.81 | 19.57
| 4. 91.14.03-003 | Автомобили-самосвалы, грузоподъемность до 15 т | маш.час | 0.252 | 1.49 | 1489.93 | 2220 |  | 2220
| 5. 01.7.03.01-0001 | Вода | м3 | 0.077 | 0.4555 | 31.93 | 14.54 |  |  |  | 14.54
2 | ФЕР27-03-008-04 Приказ Минстроя России от 26.12.2019 №876/пр | Разборка покрытий и оснований: асфальтобетонных (Прил.27.3 п.3.1 Производство работ на одной половине проезжей части при систематическом движении транспорта на другой ОЗП=1,2; ЭМ=1,2 к расх.; ЗПМ=1,2; ТЗ=1,2; ТЗМ=1,2) | 100 м3 |  | 0,0864 (48,0*0,18) / 100 | 96029.33 | 8296.93 | 3740.45 | 4556.48 |  |  | 18.64 | 4.73
|  | Затраты труда рабочих (ср 2,7) | чел.-ч | 215.76 | 18.64 | 200.65 | 3740.12 | 3740.12
| 1. 91.01.02-004 | Автогрейдеры среднего типа, мощность 99 кВт (135 л.с.) | маш.час | 1.86 | 0.16 | 2466.37 | 394.62 |  | 394.62
| 2. 91.18.01-007 | Компрессоры передвижные с двигателем внутреннего сгорания, давление до 686 кПа (7 ат), производительность до 5 м3/мин | маш.час | 52.896 | 4.57 | 878.27 | 4013.69 |  | 4013.69
| 3. 91.21.10-003 | Молотки при работе от передвижных компрессорных станций отбойные пневматические | маш.час | 105.792 | 9.14 | 16 | 146.24 |  | 146.24
3 | ФЕР27-03-008-02 Приказ Минстроя России от 26.12.2019 №876/пр | Разборка покрытий и оснований: щебеночных (Прил.27.3 п.3.1 Производство работ на одной половине проезжей части при систематическом движении транспорта на другой ОЗП=1,2; ЭМ=1,2 к расх.; ЗПМ=1,2; ТЗ=1,2; ТЗМ=1,2) | 100 м3 |  | 0,1248 (48,0*0,26) / 100 | 11365.25 | 1418.38 | 372.84 | 1045.54 | 19.25 |  | 1.98 | 0.57
|  | Затраты труда рабочих (ср 2) | чел.-ч | 15.864 | 1.98 | 188.32 | 372.87 | 372.87
| 1. 91.01.02-004 | Автогрейдеры среднего типа, мощность 99 кВт (135 л.с.) | маш.час | 2.328 | 0.29 | 2466.37 | 715.25 |  | 715.25
| 2. 91.12.06-012 | Рыхлители прицепные (без трактора) | маш.час | 1.668 | 0.21 | 41.83 | 8.78 |  | 8.78
| 3. 91.13.01-038 | Машины поливомоечные 6000 л | маш.час | 0.552 | 0.07 | 1411.5 | 98.81 |  | 98.81 | 19.57
| 4. 91.15.02-023 | Тракторы на гусеничном ходу, мощность 59 кВт (80 л.с.) | маш.час | 1.668 | 0.21 | 1071.41 | 225 |  | 225
4 | ФССЦпг-01-01-01-043 Приказ Минстроя России от 26.12.2019 №876/пр | Погрузо-разгрузочные работы при автомобильных перевозках: Погрузка мусора строительного с погрузкой экскаваторами емкостью ковша до 0,5 м3 | 1 т груза |  | 30,528 8,64*1,8+12,48*1,2 | 47.56 | 1451.91 |  | 1451.91
5 | ФССЦпг-03-21-01-025 Приказ Минстроя России от 26.12.2019 №876/пр | Перевозка грузов автомобилями-самосвалами грузоподъемностью 10 т работающих вне карьера на расстояние: I класс груза до 25 км | 1 т груза |  | 83,763 30,528+591,5*0,05*1,8 | 216.48 | 18133.01 |  | 18133.01
Автомобильная дорога II категории
6 | ФЕР27-04-006-03 Приказ Минстроя России от 01.06.2020 №294/пр | Устройство оснований толщиной 15 см из щебня фракции 40-70 мм при укатке каменных материалов с пределом прочности на сжатие свыше 68,6 до 98,1 МПа (свыше 700 до 1000 кгс/см2): нижнего слоя двухслойных (Прил.27.3 п.3.1 Производство работ на одной половине проезжей части при систематическом движении транспорта на другой ОЗП=1,2; ЭМ=1,2 к расх.; ЗПМ=1,2; ТЗ=1,2; ТЗМ=1,2) | 1000 м2 |  | 0,048 48,0 / 1000 | 46476.07 | 2230.85 | 336.18 | 1864.01 | 41.86 | 30.66 | 1.7 | 1.52
|  | Затраты труда рабочих (ср 2,5) | чел.-ч | 35.52 | 1.7 | 197.18 | 335.21 | 335.21
| 1. 91.01.01-034 | Бульдозеры, мощность 59 кВт (80 л.с.) | маш.час | 2.82 | 0.14 | 895.37 | 125.35 |  | 125.35
| 2. 91.01.02-004 | Автогрейдеры среднего типа, мощность 99 кВт (135 л.с.) | маш.час | 0.432 | 0.02 | 2466.37 | 49.33 |  | 49.33
| 3. 91.06.05-011 | Погрузчики, грузоподъемность 5 т | маш.час | 4.428 | 0.21 | 861.8 | 180.98 |  | 180.98
| 4. 91.08.03-013 | Катки самоходные гладкие вибрационные, масса 9 т | маш.час | 14.04 | 0.67 | 1291.25 | 865.14 |  | 865.14
| 5. 91.08.03-016 | Катки самоходные гладкие вибрационные, масса 8 т | маш.час | 6.888 | 0.33 | 1291.25 | 426.11 |  | 426.11
| 6. 91.13.01-038 | Машины поливомоечные 6000 л | маш.час | 3.12 | 0.15 | 1411.5 | 211.73 |  | 211.73 | 41.93
| 7. 01.7.03.01-0001 | Вода | м3 | 20 | 0.96 | 31.93 | 30.65 |  |  |  | 30.65
7 | ФЕР27-04-006-04 Приказ Минстроя России от 01.06.2020 №294/пр | На каждый 1 см изменения толщины слоя добавлять или исключать к расценкам 27-04-006-01, 27-04-006-02, 27-04-006-03 (до толщ. 13 ПЗ=2 (ОЗП=2; ЭМ=2 к расх.; ЗПМ=2; МАТ=2 к расх.; ТЗ=2; ТЗМ=2); Прил.27.3 п.3.1 Производство работ на одной половине проезжей части при систематическом движении транспорта на другой ОЗП=1,2; ЭМ=1,2 к расх.; ЗПМ=1,2; ТЗ=1,2; ТЗМ=1,2) | 1000 м2 |  | -0,048 -48,0 / 1000 | 6923.04 | -332.31 |  | -332.31 |  |  |  | -0.29
| 1. 91.06.05-011 | Погрузчики, грузоподъемность 5 т | маш.час | 1.992 | -0.1 | 861.8 | -86.18 |  | -86.18
| 2. 91.08.03-013 | Катки самоходные гладкие вибрационные, масса 9 т | маш.час | 1.968 | -0.09 | 1291.25 | -116.21 |  | -116.21
| 3. 91.08.03-016 | Катки самоходные гладкие вибрационные, масса 8 т | маш.час | 2.064 | -0.1 | 1291.25 | -129.13 |  | -129.13
8 | ФССЦ-02.2.05.04-1822 Приказ Минстроя России от 26.12.2019 №876/пр | Щебень М 1000, фракция 40-80(70) мм, группа 2 | м3 |  | 7,862 9,072+-1,21 | 1376.72 | 10823.77 |  |  |  | 10823.77
9 | ФЕР27-04-006-02 Приказ Минстроя России от 01.06.2020 №294/пр | Устройство оснований толщиной 15 см из щебня фракции 40-70 мм при укатке каменных материалов с пределом прочности на сжатие свыше 68,6 до 98,1 МПа (свыше 700 до 1000 кгс/см2): верхнего слоя двухслойных (Прил.27.3 п.3.1 Производство работ на одной половине проезжей части при систематическом движении транспорта на другой ОЗП=1,2; ЭМ=1,2 к расх.; ЗПМ=1,2; ТЗ=1,2; ТЗМ=1,2) | 1000 м2 |  | 0,048 48,0 / 1000 | 89961.14 | 4318.13 | 374.8 | 2918.92 | 52.55 | 1024.41 | 1.9 | 2.32
|  | Затраты труда рабочих (ср 2,5) | чел.-ч | 39.6 | 1.9 | 197.18 | 374.64 | 374.64
| 1. 91.01.02-004 | Автогрейдеры среднего типа, мощность 99 кВт (135 л.с.) | маш.час | 1.92 | 0.09 | 2466.37 | 221.97 |  | 221.97
| 2. 91.06.05-011 | Погрузчики, грузоподъемность 5 т | маш.час | 9.552 | 0.46 | 861.8 | 396.43 |  | 396.43
| 3. 91.08.03-013 | Катки самоходные гладкие вибрационные, масса 9 т | маш.час | 22.8 | 1.09 | 1291.25 | 1407.46 |  | 1407.46
| 4. 91.08.03-016 | Катки самоходные гладкие вибрационные, масса 8 т | маш.час | 10.212 | 0.49 | 1291.25 | 632.71 |  | 632.71
| 5. 91.08.07-011 | Распределители каменной мелочи | маш.час | 0.684 | 0.03 | 1188.37 | 35.65 |  | 35.65 | 9.77
| 6. 91.13.01-038 | Машины поливомоечные 6000 л | маш.час | 3.12 | 0.15 | 1411.5 | 211.73 |  | 211.73 | 41.93
| 7. 01.7.03.01-0001 | Вода | м3 | 30 | 1.44 | 31.93 | 45.98 |  |  |  | 45.98
| 8. 02.2.05.04-1697 | Щебень М 800, фракция 10-20 мм, группа 2 | м3 | 15 | 0.72 | 1358.94 | 978.44 |  |  |  | 978.44
10 | ФЕР27-04-006-04 Приказ Минстроя России от 01.06.2020 №294/пр | На каждый 1 см изменения толщины слоя добавлять или исключать к расценкам 27-04-006-01, 27-04-006-02, 27-04-006-03 (до толщ. 13 ПЗ=2 (ОЗП=2; ЭМ=2 к расх.; ЗПМ=2; МАТ=2 к расх.; ТЗ=2; ТЗМ=2); Прил.27.3 п.3.1 Производство работ на одной половине проезжей части при систематическом движении транспорта на другой ОЗП=1,2; ЭМ=1,2 к расх.; ЗПМ=1,2; ТЗ=1,2; ТЗМ=1,2) | 1000 м2 |  | -0,048 -48,0 / 1000 | 6923.04 | -332.31 |  | -332.31 |  |  |  | -0.29
| 1. 91.06.05-011 | Погрузчики, грузоподъемность 5 т | маш.час | 1.992 | -0.1 | 861.8 | -86.18 |  | -86.18
| 2. 91.08.03-013 | Катки самоходные гладкие вибрационные, масса 9 т | маш.час | 1.968 | -0.09 | 1291.25 | -116.21 |  | -116.21
| 3. 91.08.03-016 | Катки самоходные гладкие вибрационные, масса 8 т | маш.час | 2.064 | -0.1 | 1291.25 | -129.13 |  | -129.13
11 | ФССЦ-02.2.05.04-1822 Приказ Минстроя России от 26.12.2019 №876/пр | Щебень М 1000, фракция 40-80(70) мм, группа 2 | м3 |  | 7,862 9,072+-1,21 | 1376.72 | 10823.77 |  |  |  | 10823.77
12 | ФЕР27-06-026-01 Приказ Минстроя России от 26.12.2019 №876/пр | Розлив вяжущих материалов (Прил.27.3 п.3.1 Производство работ на одной половине проезжей части при систематическом движении транспорта на другой ОЗП=1,2; ЭМ=1,2 к расх.; ЗПМ=1,2; ТЗ=1,2; ТЗМ=1,2) | т |  | 0,0384 48,0*0,8/1000 | 471.68 | 18.11 |  | 18.11 |  |  |  | 0.03
| 1. 91.08.02-001 | Автогудронаторы, емкость цистерны 3500 л | маш.час | 0.396 | 0.02 | 1191.11 | 23.82 |  | 23.82
13 | ФССЦ-01.2.01.01-0001 Приказ Минстроя России от 26.12.2019 №876/пр | Битумы нефтяные дорожные жидкие МГ, СГ | т |  | 0,0396 | 16487.34 | 652.9 |  |  |  | 652.9
14 | ФЕР27-06-029-01 Приказ Минстроя России от 01.06.2020 №294/пр | Устройство покрытия из горячих асфальтобетонных смесей асфальтоукладчиками второго типоразмера, толщина слоя 4 см (Прил.27.3 п.3.1 Производство работ на одной половине проезжей части при систематическом движении транспорта на другой ОЗП=1,2; ЭМ=1,2 к расх.; ЗПМ=1,2; ТЗ=1,2; ТЗМ=1,2) | 1000 м2 |  | 0,048 48,0 / 1000 | 85159.42 | 4087.65 | 253.6 | 3491.15 | 101.75 | 342.9 | 1.2 | 1.09
|  | Затраты труда рабочих (ср 3,2) | чел.-ч | 25.032 | 1.2 | 211.06 | 253.27 | 253.27
| 1. 91.06.03-049 | Лебедки ручные и рычажные тяговым усилием до 9,81 кН (1 т) | маш.час | 2.928 | 0.14 | 7.92 | 1.11 |  | 1.11
| 2. 91.06.05-011 | Погрузчики, грузоподъемность 5 т | маш.час | 0.66 | 0.03 | 861.8 | 25.85 |  | 25.85
| 3. 91.08.01-004 | Асфальтоукладчики гусеничные, ширина укладки от 2 до 5 м, скорость укладки 16 м/мин | маш.час | 2.448 | 0.12 | 4755.73 | 570.69 |  | 570.69
| 4. 91.08.03-017 | Катки самоходные гладкие вибрационные, масса 10 т | маш.час | 2.568 | 0.12 | 2438.88 | 292.67 |  | 292.67
| 5. 91.08.03-045 | Катки самоходные гладкие вибрационные, масса 7 т | маш.час | 1.812 | 0.09 | 1075.87 | 96.83 |  | 96.83
| 6. 91.08.03-047 | Катки самоходные пневмоколесные статические, масса 12 т | маш.час | 3.108 | 0.15 | 3576.98 | 536.55 |  | 536.55
| 7. 91.08.03-049 | Катки самоходные гладкие вибрационные, масса 14 т | маш.час | 1.164 | 0.06 | 3576.98 | 214.62 |  | 214.62
| 8. 91.08.06-001 | Нарезчики швов, мощность 20,5 кВт (28 л.с.) | маш.час | 1.824 | 0.09 | 82.39 | 7.42 |  | 7.42
| 9. 91.08.11-031 | Перегружатели асфальтовой смеси, емкость бункера до 25 т | маш.час | 2.448 | 0.12 | 7136.83 | 856.42 |  | 856.42
| 10. 91.08.11-041 | Разогреватели швов инфракрасные | маш.час | 2.448 | 0.12 | 227.04 | 27.24 |  | 27.24
| 11. 91.13.01-038 | Машины поливомоечные 6000 л | маш.час | 3.72 | 0.18 | 1411.5 | 254.07 |  | 254.07 | 50.31
| 12. 91.13.03-112 | Спецавтомобили-вездеходы, грузоподъемность до 1,5 т | маш.час | 0.24 | 0.01 | 1404.17 | 14.04 |  | 14.04
| 13. 91.18.01-013 | Компрессоры передвижные, давление 2,0 МПа, производительность 60 м3/мин | маш.час | 4.452 | 0.21 | 2969.03 | 623.5 |  | 623.5 | 50.94
| 14. 91.21.10-003 | Молотки при работе от передвижных компрессорных станций отбойные пневматические | маш.час | 1.38 | 0.07 | 16 | 1.12 |  | 1.12
| 15. 01.2.03.07-0023 | Эмульсия битумно-дорожная | т | 0.004 | 0.0002 | 16970.19 | 3.39 |  |  |  | 3.39
| 16. 01.7.03.01-0002 | Вода водопроводная | м3 | 20.52 | 0.985 | 29.23 | 28.79 |  |  |  | 28.79
| 17. 01.7.07.26-0032 | Шнур полиамидный крученый, диаметр 2 мм | т | 0.0024 | 0.0001 | 341.08 | 0.03 |  |  |  | 0.03
| 18. 01.7.15.02-0051 | Болты анкерные | т | 0.012 | 0.0006 | 125100.92 | 75.06 |  |  |  | 75.06
| 19. 01.7.17.06-0061 | Диск алмазный для твердых материалов, диаметр 350 мм | шт | 0.782 | 0.0375 | 6269.57 | 235.11 |  |  |  | 235.11
15 | ФЕР27-06-030-01 Приказ Минстроя России от 26.12.2019 №876/пр | При изменении толщины покрытия на 0,5 см добавлять или исключать к расценке 27-06-029-01 (До толщины 8 см К=8 (8-4=4/0,5=8) ПЗ=8 (ОЗП=8; ЭМ=8 к расх.; ЗПМ=8; МАТ=8 к расх.; ТЗ=8; ТЗМ=8); Прил.27.3 п.3.1 Производство работ на одной половине проезжей части при систематическом движении транспорта на другой ОЗП=1,2; ЭМ=1,2 к расх.; ЗПМ=1,2; ТЗ=1,2; ТЗМ=1,2) | 1000 м2 |  | 0,048 48,0 / 1000 | 16611.44 | 797.35 | 36.62 | 749.28 | 19.58 | 11.45 | 0.16 | 0.22
|  | Затраты труда рабочих (ср 3,8) | чел.-ч | 3.36 | 0.16 | 227.03 | 36.32 | 36.32
| 1. 91.06.05-011 | Погрузчики, грузоподъемность 5 т | маш.час | 1.056 | 0.05 | 861.8 | 43.09 |  | 43.09
| 2. 91.08.01-004 | Асфальтоукладчики гусеничные, ширина укладки от 2 до 5 м, скорость укладки 16 м/мин | маш.час | 0.96 | 0.05 | 4755.73 | 237.79 |  | 237.79
| 3. 91.08.11-031 | Перегружатели асфальтовой смеси, емкость бункера до 25 т | маш.час | 0.96 | 0.05 | 7136.83 | 356.84 |  | 356.84
| 4. 91.08.11-041 | Разогреватели швов инфракрасные | маш.час | 0.96 | 0.05 | 227.04 | 11.35 |  | 11.35
| 5. 91.13.01-038 | Машины поливомоечные 6000 л | маш.час | 0.96 | 0.05 | 1411.5 | 70.58 |  | 70.58 | 13.98
| 6. 91.18.01-013 | Компрессоры передвижные, давление 2,0 МПа, производительность 60 м3/мин | маш.час | 0.576 | 0.03 | 2969.03 | 89.07 |  | 89.07 | 7.28
| 7. 01.2.03.07-0023 | Эмульсия битумно-дорожная | т | 0.008 | 0.0004 | 16970.19 | 6.79 |  |  |  | 6.79
| 8. 01.7.03.01-0002 | Вода водопроводная | м3 | 3.52 | 0.169 | 29.23 | 4.94 |  |  |  | 4.94
16 | ФССЦ-04.2.01.02-0012 Приказ Минстроя России от 30.06.2020 №352/пр | Смеси асфальтобетонные дорожные, аэродромные и асфальтобетон (горячие для пористого асфальтобетона щебеночные и гравийные), марка: II | т |  | 8,8944 185,3*0,048 | 2706.97 | 24076.87 |  |  |  | 24076.87
17 | ФЕР27-06-026-01 Приказ Минстроя России от 26.12.2019 №876/пр | Розлив вяжущих материалов (Прил.27.3 п.3.1 Производство работ на одной половине проезжей части при систематическом движении транспорта на другой ОЗП=1,2; ЭМ=1,2 к расх.; ЗПМ=1,2; ТЗ=1,2; ТЗМ=1,2) | т |  | 0,0288 48,0*0,6/1000 | 471.68 | 13.58 |  | 13.58 |  |  |  | 0.02
| 1. 91.08.02-001 | Автогудронаторы, емкость цистерны 3500 л | маш.час | 0.396 | 0.01 | 1191.11 | 11.91 |  | 11.91
18 | ФССЦ-01.2.01.01-0001 Приказ Минстроя России от 26.12.2019 №876/пр | Битумы нефтяные дорожные жидкие МГ, СГ | т |  | 0,0297 | 16487.34 | 489.67 |  |  |  | 489.67
19 | ФЕР27-06-029-01 Приказ Минстроя России от 01.06.2020 №294/пр | Устройство покрытия из горячих асфальтобетонных смесей асфальтоукладчиками второго типоразмера, толщина слоя 4 см (Прил.27.3 п.3.1 Производство работ на одной половине проезжей части при систематическом движении транспорта на другой ОЗП=1,2; ЭМ=1,2 к расх.; ЗПМ=1,2; ТЗ=1,2; ТЗМ=1,2) | 1000 м2 |  | 0,048 48,0 / 1000 | 85159.42 | 4087.65 | 253.6 | 3491.15 | 101.75 | 342.9 | 1.2 | 1.09
|  | Затраты труда рабочих (ср 3,2) | чел.-ч | 25.032 | 1.2 | 211.06 | 253.27 | 253.27
| 1. 91.06.03-049 | Лебедки ручные и рычажные тяговым усилием до 9,81 кН (1 т) | маш.час | 2.928 | 0.14 | 7.92 | 1.11 |  | 1.11
| 2. 91.06.05-011 | Погрузчики, грузоподъемность 5 т | маш.час | 0.66 | 0.03 | 861.8 | 25.85 |  | 25.85
| 3. 91.08.01-004 | Асфальтоукладчики гусеничные, ширина укладки от 2 до 5 м, скорость укладки 16 м/мин | маш.час | 2.448 | 0.12 | 4755.73 | 570.69 |  | 570.69
| 4. 91.08.03-017 | Катки самоходные гладкие вибрационные, масса 10 т | маш.час | 2.568 | 0.12 | 2438.88 | 292.67 |  | 292.67
| 5. 91.08.03-045 | Катки самоходные гладкие вибрационные, масса 7 т | маш.час | 1.812 | 0.09 | 1075.87 | 96.83 |  | 96.83
| 6. 91.08.03-047 | Катки самоходные пневмоколесные статические, масса 12 т | маш.час | 3.108 | 0.15 | 3576.98 | 536.55 |  | 536.55
| 7. 91.08.03-049 | Катки самоходные гладкие вибрационные, масса 14 т | маш.час | 1.164 | 0.06 | 3576.98 | 214.62 |  | 214.62
| 8. 91.08.06-001 | Нарезчики швов, мощность 20,5 кВт (28 л.с.) | маш.час | 1.824 | 0.09 | 82.39 | 7.42 |  | 7.42
| 9. 91.08.11-031 | Перегружатели асфальтовой смеси, емкость бункера до 25 т | маш.час | 2.448 | 0.12 | 7136.83 | 856.42 |  | 856.42
| 10. 91.08.11-041 | Разогреватели швов инфракрасные | маш.час | 2.448 | 0.12 | 227.04 | 27.24 |  | 27.24
| 11. 91.13.01-038 | Машины поливомоечные 6000 л | маш.час | 3.72 | 0.18 | 1411.5 | 254.07 |  | 254.07 | 50.31
| 12. 91.13.03-112 | Спецавтомобили-вездеходы, грузоподъемность до 1,5 т | маш.час | 0.24 | 0.01 | 1404.17 | 14.04 |  | 14.04
| 13. 91.18.01-013 | Компрессоры передвижные, давление 2,0 МПа, производительность 60 м3/мин | маш.час | 4.452 | 0.21 | 2969.03 | 623.5 |  | 623.5 | 50.94
| 14. 91.21.10-003 | Молотки при работе от передвижных компрессорных станций отбойные пневматические | маш.час | 1.38 | 0.07 | 16 | 1.12 |  | 1.12
| 15. 01.2.03.07-0023 | Эмульсия битумно-дорожная | т | 0.004 | 0.0002 | 16970.19 | 3.39 |  |  |  | 3.39
| 16. 01.7.03.01-0002 | Вода водопроводная | м3 | 20.52 | 0.985 | 29.23 | 28.79 |  |  |  | 28.79
| 17. 01.7.07.26-0032 | Шнур полиамидный крученый, диаметр 2 мм | т | 0.0024 | 0.0001 | 341.08 | 0.03 |  |  |  | 0.03
| 18. 01.7.15.02-0051 | Болты анкерные | т | 0.012 | 0.0006 | 125100.92 | 75.06 |  |  |  | 75.06
| 19. 01.7.17.06-0061 | Диск алмазный для твердых материалов, диаметр 350 мм | шт | 0.782 | 0.0375 | 6269.57 | 235.11 |  |  |  | 235.11
20 | ФЕР27-06-030-01 Приказ Минстроя России от 26.12.2019 №876/пр | При изменении толщины покрытия на 0,5 см добавлять или исключать к расценке 27-06-029-01 (До толщины 5 см К=2 ПЗ=2 (ОЗП=2; ЭМ=2 к расх.; ЗПМ=2; МАТ=2 к расх.; ТЗ=2; ТЗМ=2); Прил.27.3 п.3.1 Производство работ на одной половине проезжей части при систематическом движении транспорта на другой ОЗП=1,2; ЭМ=1,2 к расх.; ЗПМ=1,2; ТЗ=1,2; ТЗМ=1,2) | 1000 м2 |  | 0,048 48,0 / 1000 | 4152.86 | 199.34 | 9.15 | 187.32 | 4.9 | 2.87 | 0.04 | 0.05
|  | Затраты труда рабочих (ср 3,8) | чел.-ч | 0.84 | 0.04 | 227.03 | 9.08 | 9.08
| 1. 91.06.05-011 | Погрузчики, грузоподъемность 5 т | маш.час | 0.264 | 0.01 | 861.8 | 8.62 |  | 8.62
| 2. 91.08.01-004 | Асфальтоукладчики гусеничные, ширина укладки от 2 до 5 м, скорость укладки 16 м/мин | маш.час | 0.24 | 0.01 | 4755.73 | 47.56 |  | 47.56
| 3. 91.08.11-031 | Перегружатели асфальтовой смеси, емкость бункера до 25 т | маш.час | 0.24 | 0.01 | 7136.83 | 71.37 |  | 71.37
| 4. 91.08.11-041 | Разогреватели швов инфракрасные | маш.час | 0.24 | 0.01 | 227.04 | 2.27 |  | 2.27
| 5. 91.13.01-038 | Машины поливомоечные 6000 л | маш.час | 0.24 | 0.01 | 1411.5 | 14.12 |  | 14.12 | 2.8
| 6. 91.18.01-013 | Компрессоры передвижные, давление 2,0 МПа, производительность 60 м3/мин | маш.час | 0.144 | 0.01 | 2969.03 | 29.69 |  | 29.69 | 2.43
| 7. 01.2.03.07-0023 | Эмульсия битумно-дорожная | т | 0.002 | 0.0001 | 16970.19 | 1.7 |  |  |  | 1.7
| 8. 01.7.03.01-0002 | Вода водопроводная | м3 | 0.88 | 0.0422 | 29.23 | 1.23 |  |  |  | 1.23
21 | ФССЦ-04.2.01.01-0052 Приказ Минстроя России от 30.06.2020 №352/пр | Смеси асфальтобетонные плотные мелкозернистые тип В марка III | т |  | 5,7984 120,8*0,048 | 3120.09 | 18091.53 |  |  |  | 18091.53
22 | ФЕР27-06-026-01 Приказ Минстроя России от 26.12.2019 №876/пр | Розлив вяжущих материалов (Прил.27.3 п.3.1 Производство работ на одной половине проезжей части при систематическом движении транспорта на другой ОЗП=1,2; ЭМ=1,2 к расх.; ЗПМ=1,2; ТЗ=1,2; ТЗМ=1,2) | т |  | 0,2558 639,5*0,4/1000 | 471.68 | 120.66 |  | 120.66 |  |  |  | 0.2
| 1. 91.08.02-001 | Автогудронаторы, емкость цистерны 3500 л | маш.час | 0.396 | 0.1 | 1191.11 | 119.11 |  | 119.11
23 | ФССЦ-01.2.01.01-0001 Приказ Минстроя России от 26.12.2019 №876/пр | Битумы нефтяные дорожные жидкие МГ, СГ | т |  | 0,2635 | 16487.34 | 4344.41 |  |  |  | 4344.41
24 | ФЕР27-06-029-01 Приказ Минстроя России от 01.06.2020 №294/пр | Устройство покрытия из горячих асфальтобетонных смесей асфальтоукладчиками второго типоразмера, толщина слоя 4 см (Прил.27.3 п.3.1 Производство работ на одной половине проезжей части при систематическом движении транспорта на другой ОЗП=1,2; ЭМ=1,2 к расх.; ЗПМ=1,2; ТЗ=1,2; ТЗМ=1,2) | 1000 м2 |  | 0,6395 639,5 / 1000 | 85159.42 | 54459.45 | 3378.64 | 46512.35 | 1355.57 | 4568.46 | 16.01 | 14.47
|  | Затраты труда рабочих (ср 3,2) | чел.-ч | 25.032 | 16.01 | 211.06 | 3379.07 | 3379.07
| 1. 91.06.03-049 | Лебедки ручные и рычажные тяговым усилием до 9,81 кН (1 т) | маш.час | 2.928 | 1.87 | 7.92 | 14.81 |  | 14.81
| 2. 91.06.05-011 | Погрузчики, грузоподъемность 5 т | маш.час | 0.66 | 0.42 | 861.8 | 361.96 |  | 361.96
| 3. 91.08.01-004 | Асфальтоукладчики гусеничные, ширина укладки от 2 до 5 м, скорость укладки 16 м/мин | маш.час | 2.448 | 1.57 | 4755.73 | 7466.5 |  | 7466.5
| 4. 91.08.03-017 | Катки самоходные гладкие вибрационные, масса 10 т | маш.час | 2.568 | 1.64 | 2438.88 | 3999.76 |  | 3999.76
| 5. 91.08.03-045 | Катки самоходные гладкие вибрационные, масса 7 т | маш.час | 1.812 | 1.16 | 1075.87 | 1248.01 |  | 1248.01
| 6. 91.08.03-047 | Катки самоходные пневмоколесные статические, масса 12 т | маш.час | 3.108 | 1.99 | 3576.98 | 7118.19 |  | 7118.19
| 7. 91.08.03-049 | Катки самоходные гладкие вибрационные, масса 14 т | маш.час | 1.164 | 0.74 | 3576.98 | 2646.97 |  | 2646.97
| 8. 91.08.06-001 | Нарезчики швов, мощность 20,5 кВт (28 л.с.) | маш.час | 1.824 | 1.17 | 82.39 | 96.4 |  | 96.4
| 9. 91.08.11-031 | Перегружатели асфальтовой смеси, емкость бункера до 25 т | маш.час | 2.448 | 1.57 | 7136.83 | 11204.82 |  | 11204.82
| 10. 91.08.11-041 | Разогреватели швов инфракрасные | маш.час | 2.448 | 1.57 | 227.04 | 356.45 |  | 356.45
| 11. 91.13.01-038 | Машины поливомоечные 6000 л | маш.час | 3.72 | 2.38 | 1411.5 | 3359.37 |  | 3359.37 | 665.23
| 12. 91.13.03-112 | Спецавтомобили-вездеходы, грузоподъемность до 1,5 т | маш.час | 0.24 | 0.15 | 1404.17 | 210.63 |  | 210.63
| 13. 91.18.01-013 | Компрессоры передвижные, давление 2,0 МПа, производительность 60 м3/мин | маш.час | 4.452 | 2.85 | 2969.03 | 8461.74 |  | 8461.74 | 691.35
| 14. 91.21.10-003 | Молотки при работе от передвижных компрессорных станций отбойные пневматические | маш.час | 1.38 | 0.88 | 16 | 14.08 |  | 14.08
| 15. 01.2.03.07-0023 | Эмульсия битумно-дорожная | т | 0.004 | 0.0026 | 16970.19 | 44.12 |  |  |  | 44.12
| 16. 01.7.03.01-0002 | Вода водопроводная | м3 | 20.52 | 13.12 | 29.23 | 383.5 |  |  |  | 383.5
| 17. 01.7.07.26-0032 | Шнур полиамидный крученый, диаметр 2 мм | т | 0.0024 | 0.0015 | 341.08 | 0.51 |  |  |  | 0.51
| 18. 01.7.15.02-0051 | Болты анкерные | т | 0.012 | 0.0077 | 125100.92 | 963.28 |  |  |  | 963.28
| 19. 01.7.17.06-0061 | Диск алмазный для твердых материалов, диаметр 350 мм | шт | 0.782 | 0.5001 | 6269.57 | 3135.41 |  |  |  | 3135.41
| 20. 08.1.02.11-0001 | Поковки из квадратных заготовок, масса 1,8 кг | т | 0.0008 | 0.0005 | 51426.2 | 25.71 |  |  |  | 25.71
| 21. 08.4.03.02-0007 | Сталь арматурная, горячекатаная, гладкая, класс А-I, диаметр 20-22 мм | т | 0.0008 | 0.0005 | 37689.7 | 18.84 |  |  |  | 18.84
25 | ФЕР27-06-030-01 Приказ Минстроя России от 26.12.2019 №876/пр | При изменении толщины покрытия на 0,5 см добавлять или исключать к расценке 27-06-029-01 (До толщины 5 см К=2 ПЗ=2 (ОЗП=2; ЭМ=2 к расх.; ЗПМ=2; МАТ=2 к расх.; ТЗ=2; ТЗМ=2); Прил.27.3 п.3.1 Производство работ на одной половине проезжей части при систематическом движении транспорта на другой ОЗП=1,2; ЭМ=1,2 к расх.; ЗПМ=1,2; ТЗ=1,2; ТЗМ=1,2) | 1000 м2 |  | 0,6395 639,5 / 1000 | 4152.86 | 2655.75 | 121.95 | 2495.65 | 65.23 | 38.15 | 0.54 | 0.72
|  | Затраты труда рабочих (ср 3,8) | чел.-ч | 0.84 | 0.54 | 227.03 | 122.6 | 122.6
| 1. 91.06.05-011 | Погрузчики, грузоподъемность 5 т | маш.час | 0.264 | 0.17 | 861.8 | 146.51 |  | 146.51
| 2. 91.08.01-004 | Асфальтоукладчики гусеничные, ширина укладки от 2 до 5 м, скорость укладки 16 м/мин | маш.час | 0.24 | 0.15 | 4755.73 | 713.36 |  | 713.36
| 3. 91.08.11-031 | Перегружатели асфальтовой смеси, емкость бункера до 25 т | маш.час | 0.24 | 0.15 | 7136.83 | 1070.52 |  | 1070.52
| 4. 91.08.11-041 | Разогреватели швов инфракрасные | маш.час | 0.24 | 0.15 | 227.04 | 34.06 |  | 34.06
| 5. 91.13.01-038 | Машины поливомоечные 6000 л | маш.час | 0.24 | 0.15 | 1411.5 | 211.73 |  | 211.73 | 41.93
| 6. 91.18.01-013 | Компрессоры передвижные, давление 2,0 МПа, производительность 60 м3/мин | маш.час | 0.144 | 0.09 | 2969.03 | 267.21 |  | 267.21 | 21.83
| 7. 01.2.03.07-0023 | Эмульсия битумно-дорожная | т | 0.002 | 0.0013 | 16970.19 | 22.06 |  |  |  | 22.06
| 8. 01.7.03.01-0002 | Вода водопроводная | м3 | 0.88 | 0.5628 | 29.23 | 16.45 |  |  |  | 16.45
26 | ФССЦ-04.2.01.01-0052 Приказ Минстроя России от 30.06.2020 №352/пр | Смеси асфальтобетонные плотные мелкозернистые тип В марка III | т |  | 77,2516 120,8*0,6395 | 3120.09 | 241031.94 |  |  |  | 241031.94
Бортовые камни
27 | ФЕР27-03-010-01 Приказ Минстроя России от 26.12.2019 №876/пр | Разборка бортовых камней: на бетонном основании | 100 м |  | 0,1 10 / 100 | 14843.75 | 1484.38 | 1484.38 |  |  |  | 7.67
|  | Затраты труда рабочих (ср 2,3) | чел.-ч | 76.7 | 7.67 | 193.53 | 1484.38 | 1484.38
28 | ФССЦпг-01-01-01-043 Приказ Минстроя России от 26.12.2019 №876/пр | Погрузо-разгрузочные работы при автомобильных перевозках: Погрузка мусора строительного с погрузкой экскаваторами емкостью ковша до 0,5 м3 | 1 т груза |  | 1 10*0,1 | 47.56 | 47.56 |  | 47.56
29 | ФССЦпг-03-21-01-025 Приказ Минстроя России от 26.12.2019 №876/пр | Перевозка грузов автомобилями-самосвалами грузоподъемностью 10 т работающих вне карьера на расстояние: I класс груза до 25 км | 1 т груза |  | 1 | 216.48 | 216.48 |  | 216.48
30 | ФЕР27-07-002-01 Приказ Минстроя России от 01.06.2020 №294/пр | Устройство оснований толщиной 12 см под тротуары из кирпичного или известнякового щебня | 100 м2 |  | 0,05 (10*0,5) / 100 | 8357.09 | 417.85 | 248.01 | 166.66 | 6.57 | 3.18 | 1.22 | 0.15
|  | Затраты труда рабочих (ср 2,9) | чел.-ч | 24.3 | 1.22 | 204.12 | 249.03 | 249.03
| 1. 91.06.05-011 | Погрузчики, грузоподъемность 5 т | маш.час | 1.15 | 0.06 | 861.8 | 51.71 |  | 51.71
| 2. 91.08.03-016 | Катки самоходные гладкие вибрационные, масса 8 т | маш.час | 1.3 | 0.07 | 1291.25 | 90.39 |  | 90.39
| 3. 91.13.01-038 | Машины поливомоечные 6000 л | маш.час | 0.47 | 0.02 | 1411.5 | 28.23 |  | 28.23 | 5.59
| 4. 01.7.03.01-0001 | Вода | м3 | 2 | 0.1 | 31.93 | 3.19 |  |  |  | 3.19
31 | ФЕР27-07-002-02 Приказ Минстроя России от 01.06.2020 №294/пр | На каждый 1 см изменения толщины оснований добавлять или исключать к расценке 27-07-002-01 (ПЗ=2 (ОЗП=2; ЭМ=2 к расх.; ЗПМ=2; МАТ=2 к расх.; ТЗ=2; ТЗМ=2)) | 100 м2 |  | -0,05 (-10*0,5) / 100 | 392.8 | -19.64 | -11.02 | -8.62 |  |  | -0.05 | -0.01
|  | Затраты труда рабочих (ср 2,9) | чел.-ч | 1.08 | -0.05 | 204.12 | -10.21 | -10.21
| 1. 91.06.05-011 | Погрузчики, грузоподъемность 5 т | маш.час | 0.2 | -0.01 | 861.8 | -8.62 |  | -8.62
32 | ФССЦ-02.2.05.04-1767 Приказ Минстроя России от 26.12.2019 №876/пр | Щебень М 400, фракция 20-40 мм, группа 2 | м3 |  | 0,72 0,87+-0,15 | 924.81 | 665.86 |  |  |  | 665.86
33 | ФЕР27-02-010-02 Приказ Минстроя России от 26.12.2019 №876/пр | Установка бортовых камней бетонных: при других видах покрытий | 100 м |  | 0,1 10 / 100 | 35863.35 | 3586.34 | 1424.76 | 106.52 | 1.12 | 2055.06 | 6.98 | 0.07
|  | Затраты труда рабочих (ср 2,9) | чел.-ч | 69.8 | 6.98 | 204.12 | 1424.76 | 1424.76
| 1. 91.05.05-015 | Краны на автомобильном ходу, грузоподъемность 16 т | маш.час | 0.61 | 0.06 | 1676.93 | 100.62 |  | 100.62
| 2. 01.7.15.06-0111 | Гвозди строительные | т | 0.001 | 0.0001 | 60450.54 | 6.05 |  |  |  | 6.05
| 3. 04.1.02.05-0006 | Смеси бетонные тяжелого бетона (БСТ), класс В15 (М200) | м3 | 5.9 | 0.59 | 3336.78 | 1968.7 |  |  |  | 1968.7
| 4. 04.3.01.09-0014 | Раствор готовый кладочный, цементный, М100 | м3 | 0.06 | 0.006 | 2796.74 | 16.78 |  |  |  | 16.78
| 5. 11.1.03.03-0012 | Брусья необрезные, хвойных пород, длина 4-6,5 м, все ширины, толщина 100, 125 мм, сорт IV | м3 | 0.17 | 0.017 | 3737.04 | 63.53 |  |  |  | 63.53
34 | ФССЦ-05.2.03.03-0032 Приказ Минстроя России от 26.12.2019 №876/пр | Камни бортовые: БР 100.30.15 /бетон В30 (М400), объем 0,043 м3/ (ГОСТ 6665-91) | шт |  | 10 | 453.6 | 4536 |  |  |  | 4536
Газон
35 | ФЕР47-01-046-03 Приказ Минстроя России от 26.12.2019 №876/пр | Подготовка почвы для устройства партерного и обыкновенного газона с внесением растительной земли слоем 15 см: механизированным способом | 100 м2 |  | 1,41 141 / 100 | 10369.26 | 14620.66 |  | 67.76 |  | 14552.9 | 37.76 | 0.07
| 1. 91.12.08-051 | Катки прицепные кольчатые 1 т | маш.час | 0.14 | 0.2 | 70.72 | 14.14 |  | 14.14
| 2. 91.15.03-014 | Тракторы на пневмоколесном ходу, мощность 59 кВт (80 л.с.) | маш.час | 0.05 | 0.07 | 763.22 | 53.43 |  | 53.43
| 3. 16.2.01.02-0001 | Земля растительная | м3 | 15 | 21.15 | 688.08 | 14552.89 |  |  |  | 14552.89
36 | ФЕР47-01-046-06 Приказ Минстроя России от 26.12.2019 №876/пр | Посев газонов партерных, мавританских и обыкновенных вручную | 100 м2 |  | 1,41 141 / 100 | 5258.44 | 7414.4 | 1511 | 5453.19 | 1079.86 | 450.21 | 7.4 | 3.86
|  | Затраты труда рабочих (ср 2,9) | чел.-ч | 5.25 | 7.4 | 204.12 | 1510.49 | 1510.49
| 1. 91.13.01-038 | Машины поливомоечные 6000 л | маш.час | 2.74 | 3.86 | 1411.5 | 5448.39 |  | 5448.39 | 1078.91
| 2. 01.7.03.01-0001 | Вода | м3 | 10 | 14.1 | 31.93 | 450.21 |  |  |  | 450.21
37 | ФССЦ-16.2.02.07-0161 Приказ Минстроя России от 26.12.2019 №876/пр | Семена газонных трав (смесь) | кг |  | 2,82 | 349.71 | 986.18 |  |  |  | 986.18
Итого прямые затраты по разделу в текущих ценах | [6 empty] | 464402.39 | 13911.63 | 110530.11 | 3405.53 | 339960.65 | 106.2 | 35.98
Итого прямые затраты по разделу с учетом коэффициентов к итогам | [6 empty] | 480091.3 | 15998.37 | 124132.28 | 3916.36 | 339960.65 | 122.13 | 41.38
В том числе, справочно:
Приказ от 04.09.2019 № 519/пр прил.2 табл.1 п.5 Производство работ осуществляется в стесненных условиях застроенной части населенных пунктов ОЗП=1,15; ЭМ=1,15; ЗПМ=1,15; ТЗ=1,15; ТЗМ=1,15 (Поз. 1-3, 6-7, 9-10, 12, 14-15, 17, 19-20, 22, 24-25, 27, 30-31, 33, 35-36) | [6 empty] | 15688.91 | 2086.74 | 13602.17 | 510.83 |  | 15.93 | 5.397
Накладные расходы | [6 empty] | 27474.45
В том числе, справочно:
115% ФОТ (от 2979,49) (Поз. 35-36) | [6 empty] | 3426.41
142% ФОТ (от 16935,24) (Поз. 1-3, 6-7, 9-10, 12, 14-15, 17, 19-20, 22, 24-25, 27, 30-31, 33) | [6 empty] | 24048.04
Сметная прибыль | [6 empty] | 18770.02
В том числе, справочно:
90% ФОТ (от 2979,49) (Поз. 35-36) | [6 empty] | 2681.54
95% ФОТ (от 16935,24) (Поз. 1-3, 6-7, 9-10, 12, 14-15, 17, 19-20, 22, 24-25, 27, 30-31, 33) | [6 empty] | 16088.48
Итого по разделу 1 Благоустройство | [6 empty] | 526335.77 |  |  |  |  | 122.13 | 41.38
ИТОГИ ПО СМЕТЕ:
Итого прямые затраты по смете в текущих ценах | [6 empty] | 464402.39 | 13911.63 | 110530.11 | 3405.53 | 339960.65 | 106.2 | 35.98
Итого прямые затраты по смете с учетом коэффициентов к итогам (Приказ от 04.09.2019 № 519/пр прил.2 табл.1 п.5 Производство работ осуществляется в стесненных условиях застроенной части населенных пунктов ОЗП=1,15; ЭМ=1,15; ЗПМ=1,15; ТЗ=1,15; ТЗМ=1,15 (Поз. 1-3, 6-7, 9-10, 12, 14-15, 17, 19-20, 22, 24-25, 27, 30-31, 33, 35-36)) | [6 empty] | 480091.3 | 15998.37 | 124132.28 | 3916.36 | 339960.65 | 122.13 | 41.38
Накладные расходы | [6 empty] | 27474.45
Сметная прибыль | [6 empty] | 18770.02
Итоги по смете:
Автомобильные дороги | [6 empty] | 160766.11 |  |  |  |  | 70.2 | 36.86
Погрузо-разгрузочные работы | [6 empty] | 1499.47
Перевозка грузов автотранспортом | [6 empty] | 18349.49
Материалы для строительных работ | [6 empty] | 316522.9
Озеленение. Защитные лесонасаждения | [6 empty] | 29197.8 |  |  |  |  | 51.93 | 4.52
Итого | [6 empty] | 526335.77 |  |  |  |  | 122.13 | 41.38
В том числе:
Материалы | [6 empty] | 339960.65
Машины и механизмы | [6 empty] | 124132.28
ФОТ | [6 empty] | 19914.73
Накладные расходы | [6 empty] | 27474.45
Сметная прибыль | [6 empty] | 18770.02
Непредвиденные затраты 2% от 526335,77 | [6 empty] | 10526.72
Итого с непредвиденными | [6 empty] | 536862.49
НДС 20% от 536862,49 | [6 empty] | 107372.5
ВСЕГО по смете | [6 empty] | 644234.99 |  |  |  |  | 122.13 | 41.38
Начальник СДО: ___________________________Е.Г.Зелих
(должность, подпись, расшифровка)
Проверил инженер I категории: ___________________________Ю.Ю.Шкатова
(должность, подпись, расшифровка)