## Ресурсная смета 14 граф
Приложение № ____ к договору № _________ от __________________ 2021 г.
СОГЛАСОВАНО: | [8 empty] | УТВЕРЖДАЮ:
ООО "Самарские коммунальные системы"
Главный управляющий директор
______________ | [8 empty] | _______________ В.В. Бирюков
" _____ " ________________ 2021 г. | [8 empty] | "______ " _______________2021 г.
«Многоэтажный жилой дом квартала №128 в границах улиц Маяковского, Садовой, Чкалова, Ленинской в Ленинском районе г. Самары. Наружные сети водоснабжения» по стройке «Мероприя-тия, направленные на подключение объектов капитального строительства к централизованной системе холодного водоснабжения»
(наименование стройки)
ЛОКАЛЬНЫЙ РЕСУРСНЫЙ СМЕТНЫЙ РАСЧЕТ № 01-01-01
(локальная смета)
| на | Снос деревьев
(наименование работ и затрат, наименование объекта)
Основание: СКС-2020-ХВ-ИП-6.1.19.1/8-НВ
|  | Сметная стоимость строительных работ _______________________________________________________________________________________________ |  |  | ___________________________3010,4 |  | руб.
|  | Средства на оплату труда _______________________________________________________________________________________________ |  |  | ___________________________650,59 |  | руб.
|  | Сметная трудоемкость _______________________________________________________________________________________________ |  |  | _______________________________________________________________________________________________2,78 |  | чел.час
Составлен(а) в текущих (прогнозных) ценах по состоянию на 1 квартал 2021г.
№ пп | Обоснование | Наименование | Ед. изм. | Кол. |  | Сметная стоимость в текущих (прогнозных) ценах, руб. | [5 empty] | Т/з осн. раб. | Т/з мех.
|  |  |  | на ед. | всего | на ед. | общая | В том числе
[8 empty] | Осн.З/п | Эк.Маш. | З/пМех | Мат
1 | 2 | 3 | 4 | 5 | 6 | 7 | 8 | 9 | 10 | 11 | 12 | 13 | 14
Раздел 1. Аварийная вырубка деревьев (Порубочный билет от 11.12.2020 г)
1 | ФЕР01-02-099-06 Приказ Минстроя России от 26.12.2019 №876/пр | Валка деревьев мягких пород с корня, диаметр стволов: более 32 см | 100 шт |  | 0,02 2 / 100 | 4654.12 | 93.08 | 93.08 |  |  |  | 0.41
|  | Затраты труда рабочих (ср 3,8) | чел.-ч | 20.5 | 0.41 | 227.03 | 93.08 | 93.08
2 | ФЕР01-02-105-03 Приказ Минстроя России от 26.12.2019 №876/пр | Корчевка пней в грунтах естественного залегания корчевателями-собирателями на тракторе мощностью 79 кВт (108 л.с.) с перемещением пней до 5 м, диаметр пней: свыше 32 см | 100 шт |  | 0,02 2 / 100 | 5848.01 | 116.96 |  | 116.96 | 42.48 |  |  | 0.12
| 1. 91.12.02-002 | Корчеватели-собиратели с трактором, мощность 79 кВт (108 л.с.) | маш.час | 6.1 | 0.12 | 958.69 | 115.04 |  | 115.04 | 41.78
3 | ФЕР01-02-101-07 Приказ Минстроя России от 26.12.2019 №876/пр | Разделка древесины мягких пород, полученной от валки леса, диаметр стволов: более 32 см | 100 деревьев |  | 0,02 2 / 100 | 16570.93 | 331.42 | 331.42 |  |  |  | 1.61
|  | Затраты труда рабочих (ср 3) | чел.-ч | 80.5 | 1.61 | 205.85 | 331.42 | 331.42
4 | ФССЦпг-01-01-01-009 Приказ Минстроя России от 26.12.2019 №876/пр | Погрузо-разгрузочные работы при автомобильных перевозках: Погрузка дров_(Объем древесины 1,58м³+1,24м³=2,82м³; плотность 0,65 т/м³) | 1 т груза |  | 1,833 0,65*2,82 | 214.11 | 392.46 |  | 392.46
5 | ФССЦпг-03-21-01-025 Приказ Минстроя России от 26.12.2019 №876/пр | Перевозка грузов автомобилями-самосвалами грузоподъемностью 10 т работающих вне карьера на расстояние: I класс груза до 25 км_(Объем древесины 1,58м³+1,24м³=2,82м³; плотность 0,65 т/м³) | 1 т груза |  | 1,833 0,65*2,82 | 216.48 | 396.81 |  | 396.81
Итого прямые затраты по разделу в текущих ценах | [6 empty] | 1330.73 | 424.5 | 906.23 | 42.48 |  | 2.02 | 0.12
Итого прямые затраты по разделу с учетом коэффициентов к итогам | [6 empty] | 1411.95 | 488.18 | 923.77 | 48.85 |  | 2.32 | 0.14
В том числе, справочно:
Приказ от 04.09.2019 № 519/пр прил.2 табл.1 п.5 Производство работ осуществляется в стесненных условиях застроенной части населенных пунктов ОЗП=1,15; ЭМ=1,15; ЗПМ=1,15; ТЗ=1,15; ТЗМ=1,15 (Поз. 1-3) | [6 empty] | 81.22 | 63.68 | 17.54 | 6.37 |  | 0.303 | 0.018
Накладные расходы | [6 empty] | 429.62
В том числе, справочно:
80% ФОТ (от 537,03) (Поз. 1-3) | [6 empty] | 429.62
Сметная прибыль | [6 empty] | 241.66
В том числе, справочно:
45% ФОТ (от 537,03) (Поз. 1-3) | [6 empty] | 241.66
Итого по разделу 1 Аварийная вырубка деревьев (Порубочный билет от 11.12.2020 г) | [6 empty] | 2083.23 |  |  |  |  | 2.32 | 0.14
Раздел 2. По Акту оценки деревьев восстановительной стоимости
6 | ФЕР01-02-099-01 Приказ Минстроя России от 26.12.2019 №876/пр | Валка деревьев мягких пород с корня, диаметр стволов: до 16 см | 100 шт |  | 0,01 1 / 100 | 1182.83 | 11.83 | 11.83 |  |  |  | 0.05
|  | Затраты труда рабочих (ср 3,8) | чел.-ч | 5.21 | 0.05 | 227.03 | 11.35 | 11.35
7 | ФЕР01-02-099-02 Приказ Минстроя России от 26.12.2019 №876/пр | Валка деревьев мягких пород с корня, диаметр стволов: до 20 см | 100 шт |  | 0,01 1 / 100 | 1480.24 | 14.8 | 14.8 |  |  |  | 0.07
|  | Затраты труда рабочих (ср 3,8) | чел.-ч | 6.52 | 0.07 | 227.03 | 15.89 | 15.89
8 | ФЕР01-02-105-01 Приказ Минстроя России от 26.12.2019 №876/пр | Корчевка пней в грунтах естественного залегания корчевателями-собирателями на тракторе мощностью 79 кВт (108 л.с.) с перемещением пней до 5 м, диаметр пней: до 24 см | 100 шт |  | 0,02 (1+1) / 100 | 2128.29 | 42.57 |  | 42.57 | 15.46 |  |  | 0.04
| 1. 91.12.02-002 | Корчеватели-собиратели с трактором, мощность 79 кВт (108 л.с.) | маш.час | 2.22 | 0.04 | 958.69 | 38.35 |  | 38.35 | 13.93
9 | ФЕР01-02-101-01 Приказ Минстроя России от 26.12.2019 №876/пр | Разделка древесины мягких пород, полученной от валки леса, диаметр стволов: до 12 см | 100 деревьев |  | 0,01 1 / 100 | 1295.23 | 12.95 | 12.95 |  |  |  | 0.06
|  | Затраты труда рабочих (ср 2,8) | чел.-ч | 6.4 | 0.06 | 202.38 | 12.14 | 12.14
10 | ФЕР01-02-101-03 Приказ Минстроя России от 26.12.2019 №876/пр | Разделка древесины мягких пород, полученной от валки леса, диаметр стволов: до 20 см | 100 деревьев |  | 0,01 1 / 100 | 4371.41 | 43.71 | 43.71 |  |  |  | 0.22
|  | Затраты труда рабочих (ср 2,8) | чел.-ч | 21.6 | 0.22 | 202.38 | 44.52 | 44.52
11 | ФССЦпг-01-01-01-009 Приказ Минстроя России от 26.12.2019 №876/пр | Погрузо-разгрузочные работы при автомобильных перевозках: Погрузка дров_(плотность свежесрубленного тополя 0,8 т/м³; седняя высота 7 м; объем древесины 0,08м³+0,18м³=0,26м³) | 1 т груза |  | 0,208 0,26*0,8 | 214.11 | 44.53 |  | 44.53
12 | ФССЦпг-03-21-01-025 Приказ Минстроя России от 26.12.2019 №876/пр | Перевозка грузов автомобилями-самосвалами грузоподъемностью 10 т работающих вне карьера на расстояние: I класс груза до 25 км_(плотность свежесрубленного тополя 0,8 т/м³; седняя высота 7 м; объем древесины 0,08м³+0,18м³=0,26м³) | 1 т груза |  | 0,208 0,26*0,8 | 216.48 | 45.03 |  | 45.03
Итого прямые затраты по разделу в текущих ценах | [6 empty] | 215.42 | 83.29 | 132.13 | 15.46 |  | 0.4 | 0.04
Итого прямые затраты по разделу с учетом коэффициентов к итогам | [6 empty] | 234.3 | 95.78 | 138.52 | 17.78 |  | 0.46 | 0.05
В том числе, справочно:
Приказ от 04.09.2019 № 519/пр прил.2 табл.1 п.5 Производство работ осуществляется в стесненных условиях застроенной части населенных пунктов ОЗП=1,15; ЭМ=1,15; ЗПМ=1,15; ТЗ=1,15; ТЗМ=1,15 (Поз. 6-10) | [6 empty] | 18.88 | 12.49 | 6.39 | 2.32 |  | 0.06 | 0.006
Накладные расходы | [6 empty] | 90.85
В том числе, справочно:
80% ФОТ (от 113,56) (Поз. 6-10) | [6 empty] | 90.85
Сметная прибыль | [6 empty] | 51.1
В том числе, справочно:
45% ФОТ (от 113,56) (Поз. 6-10) | [6 empty] | 51.1
Итого по разделу 2 По Акту оценки деревьев восстановительной стоимости | [6 empty] | 376.25 |  |  |  |  | 0.46 | 0.05
ИТОГИ ПО СМЕТЕ:
Итого прямые затраты по смете в текущих ценах | [6 empty] | 1546.15 | 507.79 | 1038.36 | 57.94 |  | 2.42 | 0.16
Итого прямые затраты по смете с учетом коэффициентов к итогам (Приказ от 04.09.2019 № 519/пр прил.2 табл.1 п.5 Производство работ осуществляется в стесненных условиях застроенной части населенных пунктов ОЗП=1,15; ЭМ=1,15; ЗПМ=1,15; ТЗ=1,15; ТЗМ=1,15 (Поз. 1-3, 6-10)) | [6 empty] | 1646.25 | 583.96 | 1062.29 | 66.63 |  | 2.78 | 0.19
Накладные расходы | [6 empty] | 520.47
Сметная прибыль | [6 empty] | 292.76
Итоги по смете:
Итого по разделу 1 Аварийная вырубка деревьев (Порубочный билет от 11.12.2020 г) | [6 empty] | 2083.23 |  |  |  |  | 2.32 | 0.14
Итого по разделу 2 По Акту оценки деревьев восстановительной стоимости | [6 empty] | 376.25 |  |  |  |  | 0.46 | 0.05
Итого | [6 empty] | 2459.48 |  |  |  |  | 2.78 | 0.19
В том числе:
Машины и механизмы | [6 empty] | 1062.29
ФОТ | [6 empty] | 650.59
Накладные расходы | [6 empty] | 520.47
Сметная прибыль | [6 empty] | 292.76
Непредвиденные затраты 2% от 2459,48 | [6 empty] | 49.19
Итого с непредвиденными | [6 empty] | 2508.67
НДС 20% от 2508,67 | [6 empty] | 501.73
ВСЕГО по смете | [6 empty] | 3010.4 |  |  |  |  | 2.78 | 0.19
Начальник СДО: ___________________________Е.Г.Зелих
(должность, подпись, расшифровка)
Проверил инженер I категории: ___________________________Ю.Ю.Шкатова
(должность, подпись, расшифровка)