## Ресурсная ведомость
ЦЭВС-1 (инв.№30)
(наименование стройки)
ВЕДОМОСТЬ РЕСУРСОВ
к Локальной смете № СКС-2021-В-3-170.3
Капитальный ремонт отмостки с устройством гидроизоляции здания гаража базы механизации (здание диспетчерского пункта), ул. Луначарского, д.б/н
Основание: |  | дефектная ведомость №СКС-2021-В-3-170.3
№ п.п. | Код ресурса | Наименование | Единица измерения | Кол-во по проектным данным | Сметная стоимость в текущих ценах | Всего без НДС, руб
На единицу
1 | 2 | 3 | 4 | 5 | 6 | 7
Ресурсы подрядчика
Материалы
1 | 01.2.01.01-0019 | Битумы нефтяные дорожные вязкие БНД 60/90, БНД 90/130 | т | 0.024 | 14487.26 | 347.69
2 | 01.2.03.07-0022 | Эмульсия битумная гидроизоляционная | т | 0.009 | 18978.13 | 170.8
3 | 01.3.02.09-0022 | Пропан-бутан смесь техническая | кг | 12.86 | 54.17 | 696.63
4 | 01.7.03.01-0001 | Вода | м3 | 1.158 | 31.93 | 36.97
5 | 04.3.01.12-0003 | Раствор кладочный, цементно-известковый, М50 | м3 | 0.005 | 2545.86 | 12.73
6 | 04.3.01.12-0111 | Раствор готовый отделочный тяжелый, цементно-известковый, состав 1:1:6 | м3 | 0.256 | 3561.31 | 911.7
7 | ФССЦ-01.2.01.01-0001 | Битумы нефтяные дорожные жидкие МГ, СГ | т | 0.025 | 17394.1 | 434.85
8 | ФССЦ-02.2.05.04-0088 | Щебень из природного камня для строительных работ марка: 600, фракция 20-40 мм (ТССЦ-408-0019, 1185,34 р) | м3 | 8.85 | 1185.34 | 10490.26
9 | ФССЦ-02.3.01.02-0016 | Песок природный для строительных: работ средний с крупностью зерен размером свыше 5 мм-до 5% по массе | м3 | 6.835 | 718.2 | 4908.9
10 | ФССЦ-04.2.01.01-0057 | Смеси асфальтобетонные плотные тип Д марка III (ТССЦ-410-0013, 3144,18 р.) | т | 4.84 | 3144.18 | 15217.83
11 | ФССЦ-05.2.03.17-0004 | Кирпич силикатный полнотелый утолщенный, размер 250х120х88 мм, марка 150 | 1000 шт | 0.01 | 11188.34 | 111.88
12 | ФССЦ-12.1.02.03-0195 | Материал рулонный битумно-полимерный кровельный и гидроизоляционный наплавляемый ЭПП, для нижних слоев гидроизоляции, основа полиэстер, гибкость не выше-25 °C, масса 1 м2 до 4,95 кг, прочность не менее 400-600 Н, теплостойкость не менее 100 °C (Техноэласт) | м2 | 69.7 | 198.45 | 13831.97
|  | ИТОГО |  |  |  | 47172.21
Примечание:
Сметная стоимость указана в текущих ценах без учета транспортных и заготовительно-складских затрат
Составил:______________А.И. Голоева
Note on A1: Титул::<Наименование стройки>
Note on A5: Титул::к Локальной смете № <Индекс/ЛН локальной сметы>
Note on A6: Титул::на <Наименование локальной сметы>, <Наименование объекта>
Note on C8: Титул::<Основание>
Note on A12: ВедРесурсов::<Номер ресурса п.п.>
Note on B12: ВедРесурсов::'<Код ресурса>
Note on C12: ВедРесурсов::<Наименование ресурса >
Note on D12: ВедРесурсов::<Единица измерения ресурса>
Note on E12: ВедРесурсов::<Общее количество ресурса>
Note on F12: ВедРесурсов::<Сметная текущая цена ресурса (на ед. измерения)> <Формула текущей цены единицы ПЗ>
Note on G12: ВедРесурсов::<Сметная текущая цена ресурса (на физ. объем)>
Note on A31: Хвост::______________<Составил>
Note on A33: Хвост::______________<Проверил>