## Ресурсная ведомость
СЭЦ (инв.№ 1220101354.12)
(наименование стройки)
ВЕДОМОСТЬ РЕСУРСОВ
к Локальной смете № СКС-2021-В-3-421.1
на Капитальный ремонт станции катодной защиты с заменой преобразователя СКЗМ на преобразователь безтрансформаторного типа ПКЗ-АР-У1, пр. Ленина,2 и ул. Владимирская, 48.,
Основание: |  | ДВ № СКС-2021-В-3-421.1
№ п.п. | Код ресурса | Наименование | Единица измерения | Кол-во по проектным данным | Сметная стоимость в текущих ценах |  | Всего, руб без НДС
[5 empty] | На единицу | Обоснование
1 | 2 | 3 | 4 | 5 | 6 | 7 | 8
Материалы
1 | 01.2.01.02-0031 | Битумы нефтяные строительные изоляционные БНИ-IV-3, БНИ-IV, БНИ-V | т | 0.001 | 19859.45 | 2 квартал 2021 г. | 19.86
2 | 01.3.01.01-0001 | Бензин авиационный Б-70 | т | 0.003 | 59040.04 | 2 квартал 2021 г. | 177.12
3 | 01.3.01.01-0010 | Бензин-растворитель | кг | 0.02 | 84.87 | 2 квартал 2021 г. | 1.7
4 | 01.3.01.03-0002 | Керосин для технических целей | т | 0.001 | 38678.3 | 2 квартал 2021 г. | 38.68
5 | 01.3.02.08-0001 | Кислород газообразный технический | м3 | 0.126 | 43.74 | 2 квартал 2021 г. | 5.51
6 | 01.3.02.09-0022 | Пропан-бутан смесь техническая | кг | 1.138 | 54.17 | 2 квартал 2021 г. | 61.65
7 | 01.7.03.01-0001 | Вода | м3 | 0.005 | 31.93 | 2 квартал 2021 г. | 0.16
8 | 01.7.06.03-0001 | Лента антикоррозионная полимерно-асмольная ЛИАМ | м2 | 0.06 | 589.17 | 2 квартал 2021 г. | 35.35
9 | 01.7.07.12-0024 | Пленка полиэтиленовая, толщина 0,15 мм | м2 | 0.725 | 13.85 | 2 квартал 2021 г. | 10.04
10 | 01.7.11.07-0034 | Электроды сварочные Э42А, диаметр 4 мм | кг | 1.82 | 162.32 | 2 квартал 2021 г. | 295.43
11 | 01.7.11.07-0036 | Электроды сварочные Э46, диаметр 4 мм | кг | 0.118 | 165.14 | 2 квартал 2021 г. | 19.49
12 | 01.7.15.03-0042 | Болты с гайками и шайбами строительные | кг | 0.277 | 87.74 | 2 квартал 2021 г. | 24.3
13 | 04.3.01.09-0014 | Раствор готовый кладочный, цементный, М100 | м3 | 0.001 | 2799.97 | 2 квартал 2021 г. | 2.8
14 | 08.2.02.11-0007 | Канат двойной свивки ТК, конструкции 6х19(1+6+12)+1 о.с., оцинкованный, из проволок марки В, маркировочная группа 1770 н/мм2, диаметр 5,5 мм | 10 м | 0.002 | 328.01 | 2 квартал 2021 г. | 0.66
15 | 08.4.03.02-0007 | Сталь арматурная, горячекатаная, гладкая, класс А-I, диаметр 20-22 мм | т | 0.058 | 50025.75 | 2 квартал 2021 г. | 2901.49
16 | 14.4.02.09-0001 | Краска | кг | 0.01 | 54.59 | 2 квартал 2021 г. | 0.55
17 | 14.4.02.09-0302 | Краска БТ-177 | т | 0.002 | 125205.15 | 2 квартал 2021 г. | 250.41
18 | 14.4.03.03-0002 | Лак битумный БТ-123 | т | 0.001 | 83607.21 | 2 квартал 2021 г. | 83.61
19 | 14.5.09.01-0001 | Ацетон технический, сорт I | т | 0.001 | 49090.75 | 2 квартал 2021 г. | 49.09
20 | 14.5.09.07-0030 | Растворитель Р-4 | кг | 0.05 | 57.14 | 2 квартал 2021 г. | 2.86
21 | 24.3.03.13-0418 | Труба напорная полиэтиленовая ПНД, среднего типа, диаметр 110 мм | м | 3 | 299.94 | 2 квартал 2021 г. | 899.82
22 | 25.2.01.01-0018 | Бирки маркировочные пластмассовые У134 | 100 шт | 0.02 | 143 | 2 квартал 2021 г. | 2.86
23 | 999-9950 | Вспомогательные ненормируемые ресурсы (2% от Оплаты труда рабочих) | руб | 1.676
24 | ПРАЙС | Кабель силовой с алюминиевыми жилами АВВГ 4х25-660 | м | 6.12 | 175 | 2 квартал 2021 г. | 1071
26 | прайс, Квазар | Стержень паяльно-сварочный ЭХЗ-1150 | шт | 1 | 890 | 2 квартал 2021 г. | 890
27 | прайс, Квазар | Стойка контрольно-измерительного пункта СКИП-Г-4-4-УХЛ1 | шт | 1 | 6200 | 2 квартал 2021 г. | 6200
28 | прайс, Квазар | Электрод сравнения медно-сульфатный неполяризующий ЭНЕС-1-МС-2 | шт | 1 | 1500 | 2 квартал 2021 г. | 1500
29 | ТССЦ-07.2.06.04-0041 | Лента монтажная перфорированная ЛМП: 12х0,7 мм | 10 м | 0.096 | 74.84 | 2 квартал 2021 г. | 7.18
30 | ТССЦ-08.3.07.01-0039 | Сталь полосовая: 30х6 мм, марка Ст3сп | т | 0.004 | 69052.77 | 2 квартал 2021 г. | 276.21
31 | ФССЦ-02.3.01.02-0016 | Песок природный для строительных: работ средний с крупностью зерен размером свыше 5 мм-до 5% по массе | м3 | 0.98 | 718.2 | 2 квартал 2021 г. | 703.83
32 | ФССЦ-04.1.02.05-0001 | Смеси бетонные тяжелого бетона (БСТ), класс В3,5 (М50) | м3 | 0.296 | 2723.27 | 2 квартал 2021 г. | 806.09
33 | ФССЦ-05.1.01.13-0041 | Плиты железобетонные опорные прочие | м3 | 0.04 | 32972.91 | 2 квартал 2021 г. | 1318.92
34 | ФССЦ-07.2.06.04-0041 | Лента стальная монтажная перфорированная оцинкованная, ширина 12 мм, толщина 0,7 мм | 10 м | 0.063 | 74.84 | 2 квартал 2021 г. | 4.71
35 | ФССЦ-07.2.07.04-0014 | Конструкции сварные индивидуальные прочие, масса сборочной единицы от 0,1 до 0,5 т | т | 0.152 | 77389.82 | 2 квартал 2021 г. | 11763.25
36 | ФССЦ-20.2.10.02-0008 | Наконечники кабельные медно-алюминиевые ТАМ-150 | 100 шт | 0.04 | 11593.77 | 2 квартал 2021 г. | 463.75
37 | ФССЦ-21.1.06.07-0030 | Кабель силовой с алюминиевыми жилами АВВГ 2х10-660 | 1000 м | 0.0255 | 29756.59 | 2 квартал 2021 г. | 758.79
38 | ФССЦ-24.3.03.01-0219 | Трубка термоусаживаемая | м | 2 | 154.8 | 2 квартал 2021 г. | 309.6
|  | ИТОГО |  |  |  |  | 30956.77
Оборудование
39 | ФССЦ-62.2.01.05-0031 | Станция катодная сетевая | шт | 1 | 229052.32 | 2 квартал 2021 г. | 229052.32
|  | ИТОГО | шт | 1 |  |  | 229052.32
Примечание:
Сметная стоимость указана в текущих ценах без учета транспортных и заготовительно-складских затрат
Составил: Молодцова О.А.
Note on A1: Титул::<Наименование стройки>
Note on A5: Титул::к Локальной смете № <Индекс/ЛН локальной сметы>
Note on A6: Титул::на <Наименование локальной сметы>, <Наименование объекта>
Note on A12: ВедРесурсов::<Номер ресурса п.п.>
Note on B12: ВедРесурсов::'<Код ресурса>
Note on C8: Титул::<Основание>
Note on C12: ВедРесурсов::<Наименование ресурса >
Note on D12: ВедРесурсов::<Единица измерения ресурса>
Note on E12: ВедРесурсов::<Общее количество ресурса>
Note on F12: ВедРесурсов::<Сметная текущая цена ресурса (на ед. измерения)> <Формула текущей цены единицы ПЗ>
Note on G12: ВедРесурсов::<Обоснование текущей цены ресурса>
Note on H12: ВедРесурсов::<Сметная текущая цена ресурса (на физ. объем)>