## Ресурсная смета 14 граф
Приложение № ____ к договору № _________ от __________________ 2021 г.
СОГЛАСОВАНО: | [8 empty] | УТВЕРЖДАЮ:
ООО "Самарские коммунальные системы"
Главный управляющий директор
______________ | [8 empty] | _______________ В.В. Бирюков
" _____ " ________________ 2021 г. | [8 empty] | "______ " _______________2021 г.
ГОКС инв. № 135
(наименование стройки)
ЛОКАЛЬНЫЙ РЕСУРСНЫЙ СМЕТНЫЙ РАСЧЕТ № СКС-2021-С-3-655
(локальная смета)
| на | Капитальный ремонт здания блока гаража и мастерских (замена окон деревянных на ПВХ)
(наименование работ и затрат, наименование объекта)
Основание: ДВ №52/21
|  | Сметная стоимость строительных работ _______________________________________________________________________________________________ |  |  | ___________________________385,950 |  | тыс. руб.
|  | Средства на оплату труда _______________________________________________________________________________________________ |  |  | ___________________________37,277 |  | тыс. руб.
|  | Сметная трудоемкость _______________________________________________________________________________________________ |  |  | _______________________________________________________________________________________________175,08 |  | чел.час
Составлен(а) в текущих (прогнозных) ценах по состоянию на 2 квартал 2021г.
№ пп | Обоснование | Наименование | Ед. изм. | Кол. |  | Сметная стоимость в текущих (прогнозных) ценах, руб. | [5 empty] | Т/з осн. раб. | Т/з мех.
|  |  |  | на ед. | всего | на ед. | общая | В том числе
[8 empty] | Осн.З/п | Эк.Маш. | З/пМех | Мат
1 | 2 | 3 | 4 | 5 | 6 | 7 | 8 | 9 | 10 | 11 | 12 | 13 | 14
Раздел 1. Демонтажные работы
1 | ФЕРр56-2-2 Приказ Минстроя России от 26.12.2019 №876/пр | Снятие оконных переплетов: остекленных | 100 м2 |  | 0,432 43,2 / 100 | 9339.03 | 4034 | 3855 | 179 | 131 |  | 19.92 | 0.4
|  | Затраты труда рабочих (ср 2,3) | чел.-ч | 46.11 | 19.92 | 193.53 | 3855.12 | 3855.12
|  | Затраты труда машинистов | чел.-ч | 0.93 | 0.4
| 1. 91.06.06-048 | Подъемники одномачтовые, грузоподъемность до 500 кг, высота подъема 45 м | маш.час | 0.93 | 0.4 | 446.62 | 178.65 |  | 178.65 | 130.22
Н | 2. 999-9900 | Строительный мусор | т | 3.42 | 1.4774
2 | ФЕРр56-1-1 Приказ Минстроя России от 26.12.2019 №876/пр | Демонтаж оконных коробок: в каменных стенах с отбивкой штукатурки в откосах | 100 шт |  | 0,12 12 / 100 | 26099.87 | 3132 | 3046 | 86 | 27 |  | 15.45 | 0.08
|  | Затраты труда рабочих (ср 2,5) | чел.-ч | 128.73 | 15.45 | 197.18 | 3046.43 | 3046.43
|  | Затраты труда машинистов | чел.-ч | 0.7 | 0.08
| 1. 91.06.06-048 | Подъемники одномачтовые, грузоподъемность до 500 кг, высота подъема 45 м | маш.час | 0.7 | 0.08 | 446.62 | 35.73 |  | 35.73 | 26.04
З | 2. 91.18.01-508 | Компрессоры передвижные с электродвигателем, производительность до 5,0 м3/мин (ТСЭМ-050402; 246,67р) | маш.час | 1.45 | 0.17 | 246.67 | 41.93 |  | 41.93
Уд | 3. 91.18.01-508 | Компрессоры передвижные с электродвигателем, производительность до 5,0 м3/мин | маш.час | 1.45 | 0.17
| 4. 91.21.10-003 | Молотки при работе от передвижных компрессорных станций отбойные пневматические | маш.час | 2.89 | 0.35 | 16.12 | 5.64 |  | 5.64
Н | 5. 999-9900 | Строительный мусор | т | 10.66 | 1.2792
3 | ФССЦпг-01-01-01-043 Приказ Минстроя России от 26.12.2019 №876/пр | Погрузо-разгрузочные работы при автомобильных перевозках: Погрузка мусора строительного с погрузкой экскаваторами емкостью ковша до 0,5 м3 | 1 т груза |  | 2,757 1,47744+1,2792 | 47.98 | 132 |  | 132
4 | ФССЦпг-03-21-01-010 Приказ Минстроя России от 26.12.2019 №876/пр | Перевозка грузов автомобилями-самосвалами грузоподъемностью 10 т работающих вне карьера на расстояние: I класс груза до 10 км | 1 т груза |  | 2,757 | 143.38 | 395 |  | 395
Итого прямые затраты по разделу в текущих ценах | [6 empty] | 7693 | 6901 | 792 | 158 |  | 35.37 | 0.48
Накладные расходы | [6 empty] | 5788
В том числе, справочно:
82% ФОТ (от 7059) (Поз. 1-2) | [6 empty] | 5788
Сметная прибыль | [6 empty] | 4377
В том числе, справочно:
62% ФОТ (от 7059) (Поз. 1-2) | [6 empty] | 4377
Итого по разделу 1 Демонтажные работы | [6 empty] | 17858 |  |  |  |  | 35.37 | 0.48
Раздел 2. Установка окон
5 | ФЕР10-01-034-02 Приказ Минстроя России от 26.12.2019 №876/пр | Установка в жилых и общественных зданиях оконных блоков из ПВХ профилей: глухих с площадью проема более 2 м2_ с заполнением из поликарбоната (Приказ от 04.09.2019 № 519/пр п.6.7.1 При ремонтно-строительных работах и работах по реконструкции объектов капитального строительства (аналогичных технологическим процессам в новом строительстве, в том числе по возведению новых конструктивных элементов) ОЗП=1,15; ЭМ=1,25 к расх.; ЗПМ=1,25; ТЗ=1,15; ТЗМ=1,25) | 100 м2 |  | 0,396 (3,6*11) / 100 | 64701.34 | 25622 | 12950 | 1911 | 560 | 10761 | 61.36 | 1.95
|  | Затраты труда рабочих (ср 3,2) | чел.-ч | 154.9395 | 61.36 | 211.06 | 12950.64 | 12950.64
|  | Затраты труда машинистов | чел.-ч | 4.925 | 1.95
| 1. 91.06.06-048 | Подъемники одномачтовые, грузоподъемность до 500 кг, высота подъема 45 м | маш.час | 0.825 | 0.33 | 446.62 | 147.38 |  | 147.38 | 107.43
| 2. 91.14.02-001 | Автомобили бортовые, грузоподъемность до 5 т | маш.час | 4.1 | 1.62 | 1087.18 | 1761.23 |  | 1761.23 | 452.81
| 3. 01.7.06.02-0001 | Лента бутиловая | м | 230 | 91.08 | 23.02 | 2096.66 |  |  |  | 2096.66
| 4. 01.7.06.02-0002 | Лента бутиловая диффузионная | м | 50 | 19.8 | 29.45 | 583.11 |  |  |  | 583.11
| 5. 01.7.06.11-0001 | Лента предварительно сжатая, уплотнительная | 10 м | 15 | 5.94 | 256.7 | 1524.8 |  |  |  | 1524.8
| 6. 01.7.15.07-0005 | Дюбели монтажные, размер 10х130 (10х132, 10х150) мм | 10 шт | 30 | 11.88 | 36.65 | 435.4 |  |  |  | 435.4
Н | 7. 11.3.02.03 | Блоки оконные пластиковые | м2 | 100 | 39.6
| 8. 11.3.03.15-0021 | Клинья пластиковые монтажные | 100 шт | 8 | 3.168 | 420 | 1330.56 |  |  |  | 1330.56
| 9. 14.5.01.10-0003 | Пена монтажная | л | 49.5 | 19.602 | 244.38 | 4790.34 |  |  |  | 4790.34
6 | Эскиз-расчет EPF3560 | Блок оконный пластиковый глухой заполн. поликорбонатом (25 мм) 3-х створчатых с доставкой | шт |  | 11 | 14114,23 16937,07/1,2 | 155257 |  |  |  | 155257
7 | ФЕР10-01-034-08 Приказ Минстроя России от 26.12.2019 №876/пр | Установка в жилых и общественных зданиях оконных блоков из ПВХ профилей: поворотных (откидных, поворотно-откидных) с площадью проема более 2 м2 трехстворчатых, в том числе при наличии створок глухого остекления (Приказ от 04.09.2019 № 519/пр п.6.7.1 При ремонтно-строительных работах и работах по реконструкции объектов капитального строительства (аналогичных технологическим процессам в новом строительстве, в том числе по возведению новых конструктивных элементов) ОЗП=1,15; ЭМ=1,25 к расх.; ЗПМ=1,25; ТЗ=1,15; ТЗМ=1,25) | 100 м2 |  | 0,036 3,6 / 100 | 69366.06 | 2497 | 1269 | 174 | 51 | 1054 | 6.01 | 0.18
|  | Затраты труда рабочих (ср 3,2) | чел.-ч | 166.9685 | 6.01 | 211.06 | 1268.47 | 1268.47
|  | Затраты труда машинистов | чел.-ч | 4.925 | 0.18
| 1. 91.06.06-048 | Подъемники одномачтовые, грузоподъемность до 500 кг, высота подъема 45 м | маш.час | 0.825 | 0.03 | 446.62 | 13.4 |  | 13.4 | 9.77
| 2. 91.14.02-001 | Автомобили бортовые, грузоподъемность до 5 т | маш.час | 4.1 | 0.15 | 1087.18 | 163.08 |  | 163.08 | 41.93
| 3. 01.7.06.02-0001 | Лента бутиловая | м | 248.5 | 8.946 | 23.02 | 205.94 |  |  |  | 205.94
| 4. 01.7.06.02-0002 | Лента бутиловая диффузионная | м | 57.5 | 2.07 | 29.45 | 60.96 |  |  |  | 60.96
| 5. 01.7.06.11-0001 | Лента предварительно сжатая, уплотнительная | 10 м | 15.75 | 0.567 | 256.7 | 145.55 |  |  |  | 145.55
| 6. 01.7.15.07-0005 | Дюбели монтажные, размер 10х130 (10х132, 10х150) мм | 10 шт | 40.1 | 1.4436 | 36.65 | 52.91 |  |  |  | 52.91
Н | 7. 11.3.02.03 | Блоки оконные пластиковые | м2 | 100 | 3.6
| 8. 11.3.03.15-0021 | Клинья пластиковые монтажные | 100 шт | 8 | 0.288 | 420 | 120.96 |  |  |  | 120.96
| 9. 14.5.01.10-0003 | Пена монтажная | л | 53.25 | 1.917 | 244.38 | 468.48 |  |  |  | 468.48
8 | ФССЦ-11.3.02.04-0027 Приказ Минстроя России от 26.12.2019 №876/пр | Блок оконный из ПВХ-профилей, трехстворчатый, с поворотно-откидной створкой, двухкамерным стеклопакетом (32 мм), площадью более 3,5 м2 | м2 |  | 3.6 | 3166.39 | 11399 |  |  |  | 11399
9 | ФЕР10-01-035-01 Приказ Минстроя России от 26.12.2019 №876/пр | Установка подоконных досок из ПВХ: в каменных стенах толщиной до 0,51 м (Приказ от 04.09.2019 № 519/пр п.6.7.1 При ремонтно-строительных работах и работах по реконструкции объектов капитального строительства (аналогичных технологическим процессам в новом строительстве, в том числе по возведению новых конструктивных элементов) ОЗП=1,15; ЭМ=1,25 к расх.; ЗПМ=1,25; ТЗ=1,15; ТЗМ=1,25) | 100 м |  | 0,032 3,2 / 100 | 16868.5 | 540 | 147 | 7 | 2 | 386 | 0.72 | 0.01
|  | Затраты труда рабочих (ср 3) | чел.-ч | 22.356 | 0.72 | 205.85 | 148.21 | 148.21
|  | Затраты труда машинистов | чел.-ч | 0.225 | 0.01
| 1. 91.06.06-048 | Подъемники одномачтовые, грузоподъемность до 500 кг, высота подъема 45 м | маш.час | 0.05 |  | 446.62
| 2. 91.14.02-001 | Автомобили бортовые, грузоподъемность до 5 т | маш.час | 0.175 | 0.01 | 1087.18 | 10.87 |  | 10.87 | 2.8
Н | 3. 11.3.03.01 | Доски подоконные ПВХ | м
Н | 4. 11.3.03.14-1000 | Заглушки торцевые двусторонние к подоконной доске из ПВХ, белый, мрамор, размеры 40х480 мм | 10 шт
| 5. 11.3.03.15-0021 | Клинья пластиковые монтажные | 100 шт | 4 | 0.128 | 420 | 53.76 |  |  |  | 53.76
| 6. 14.5.01.10-0003 | Пена монтажная | л | 42.45 | 1.3584 | 244.38 | 331.97 |  |  |  | 331.97
10 | ФССЦ-11.3.03.01-0002 Приказ Минстроя России от 26.12.2019 №876/пр | Доски подоконные из ПВХ, ширина 150 мм | м |  | 3.2 | 141.91 | 454 |  |  |  | 454
11 | Счет на оплату № 0071310-0000Z1/3933 | Накладка торц. д/подоконника В-40/475мм/бел. (Информационно-справочные материалы 2 квартал 21, раздел 5.2, код 17.01.16Транспортные расходы МАТ=1,0038) | шт |  | 1 | 16,21 19,38/1,2 | 16 |  |  |  | 16
12 | ФЕРр61-7-1 Приказ Минстроя России от 26.12.2019 №876/пр | Ремонт штукатурки откосов внутри здания по камню и бетону цементно-известковым раствором: прямолинейных | 100 м2 |  | 0,1008 10,08 / 100 | 99108.53 | 9990 | 8357 | 52 | 38 | 1581 | 38.61 | 0.12
|  | Затраты труда рабочих (ср 3,4) | чел.-ч | 383.06 | 38.61 | 216.44 | 8356.75 | 8356.75
|  | Затраты труда машинистов | чел.-ч | 1.16 | 0.12
| 1. 91.06.06-048 | Подъемники одномачтовые, грузоподъемность до 500 кг, высота подъема 45 м | маш.час | 1.16 | 0.12 | 446.62 | 53.59 |  | 53.59 | 39.06
| 2. 01.7.03.01-0001 | Вода | м3 | 0.35 | 0.03528 | 31.93 | 1.13 |  |  |  | 1.13
| 3. 04.3.01.12-0111 | Раствор готовый отделочный тяжелый, цементно-известковый, состав 1:1:6 | м3 | 4.4 | 0.44352 | 3561.31 | 1579.51 |  |  |  | 1579.51
Н | 4. 999-9900 | Строительный мусор | т | 8.1 | 0.81648
13 | ФССЦпг-01-01-01-043 Приказ Минстроя России от 26.12.2019 №876/пр | Погрузо-разгрузочные работы при автомобильных перевозках: Погрузка мусора строительного с погрузкой экскаваторами емкостью ковша до 0,5 м3 | 1 т груза |  | 0,816 0,81648 | 47.98 | 39 |  | 39
14 | ФССЦпг-03-21-01-010 Приказ Минстроя России от 26.12.2019 №876/пр | Перевозка грузов автомобилями-самосвалами грузоподъемностью 10 т работающих вне карьера на расстояние: I класс груза до 10 км | 1 т груза |  | 0,816 | 143.38 | 117 |  | 117
15 | ФЕР15-02-019-05 Приказ Минстроя России от 26.12.2019 №876/пр | Сплошное выравнивание внутренних поверхностей (однослойное оштукатуривание) из сухих растворных смесей толщиной до 10 мм: оконных и дверных откосов плоских_толщ.2мм (К=0,2 ПЗ=0,2 (ОЗП=0,2; ЭМ=0,2 к расх.; ЗПМ=0,2; МАТ=0,2 к расх.; ТЗ=0,2; ТЗМ=0,2); Приказ от 04.09.2019 № 519/пр п.6.7.1 При ремонтно-строительных работах и работах по реконструкции объектов капитального строительства (аналогичных технологическим процессам в новом строительстве, в том числе по возведению новых конструктивных элементов) ОЗП=1,15; ЭМ=1,25 к расх.; ЗПМ=1,25; ТЗ=1,15; ТЗМ=1,25) | 100 м2 |  | 0,1008 10,08 / 100 | 4072.01 | 410 | 399 | 11 | 9 |  | 1.94 | 0.03
|  | Затраты труда рабочих (ср 3) | чел.-ч | 19.2441 | 1.94 | 205.85 | 399.35 | 399.35
|  | Затраты труда машинистов | чел.-ч | 0.335 | 0.03
| 1. 91.06.05-011 | Погрузчики, грузоподъемность 5 т | маш.час | 0.005 |  | 917.7
| 2. 91.06.06-048 | Подъемники одномачтовые, грузоподъемность до 500 кг, высота подъема 45 м | маш.час | 0.075 | 0.01 | 446.62 | 4.47 |  | 4.47 | 3.26
| 3. 91.07.08-024 | Растворосмесители передвижные, объем барабана 65 л | маш.час | 0.255 | 0.03 | 265.89 | 7.98 |  | 7.98 | 7.28
| 4. 01.7.03.01-0001 | Вода | м3 | 0.148 | 0.014918 | 31.93 | 0.48 |  |  |  | 0.48
Н | 5. 04.3.02.09 | Смеси на цементной основе | т | 0.246 | 0.024797
Н | 6. 14.4.01.21 | Грунтовка | т
16 | ФССЦ-14.4.01.04-0001 Приказ Минстроя России от 26.12.2019 №876/пр | Грунтовка для внутренних работ, укрепляющая, на водной основе | т |  | 0,002016 10,08*0,2/1000 | 65390.02 | 132 |  |  |  | 132
17 | ФССЦ-04.3.02.05-0002 Приказ Минстроя России от 20.10.2020 №636/пр | Смеси сухие штукатурные гипсовые с легким заполнителем и полимерными добавками, класс B3,5 (M50) | кг |  | 24,7968 0,024797*1000 | 14.1 | 350 |  |  |  | 350
18 | ФЕР15-04-024-08 Приказ Минстроя России от 26.12.2019 №876/пр | Простая окраска масляными составами по штукатурке и сборным конструкциям: стен, подготовленных под окраску (откосов) (Приказ от 04.09.2019 № 519/пр п.6.7.1 При ремонтно-строительных работах и работах по реконструкции объектов капитального строительства (аналогичных технологическим процессам в новом строительстве, в том числе по возведению новых конструктивных элементов) ОЗП=1,15; ЭМ=1,25 к расх.; ЗПМ=1,25; ТЗ=1,15; ТЗМ=1,25) | 100 м2 |  | 0,1008 10,08 / 100 | 5192.67 | 523 | 470 | 7 | 2 | 46 | 2.23 | 0.01
|  | Затраты труда рабочих (ср 3,2) | чел.-ч | 22.08 | 2.23 | 211.06 | 470.66 | 470.66
|  | Затраты труда машинистов | чел.-ч | 0.075 | 0.01
| 1. 91.06.06-048 | Подъемники одномачтовые, грузоподъемность до 500 кг, высота подъема 45 м | маш.час | 0.0125 |  | 446.62
| 2. 91.14.02-001 | Автомобили бортовые, грузоподъемность до 5 т | маш.час | 0.0625 | 0.01 | 1087.18 | 10.87 |  | 10.87 | 2.8
| 3. 01.7.17.11-0011 | Шкурка шлифовальная двухслойная с зернистостью 40-25 | м2 | 0.8 | 0.08064 | 380.99 | 30.72 |  |  |  | 30.72
| 4. 01.7.20.08-0051 | Ветошь | кг | 0.21 | 0.021168 | 30.83 | 0.65 |  |  |  | 0.65
| 5. 02.4.03.02-0001 | Щебень пористый из металлургического шлака М 600, фракция 5-10 мм | м3 | 0.0004 | 4.03e-05 | 1102.51 | 0.04 |  |  |  | 0.04
Н | 6. 14.4.02.04 | Краски для внутренних работ масляные готовые к применению | т | 0.0267 | 0.0026914
Н | 7. 14.5.05.01 | Олифы комбинированные | т | 0.0103 | 0.0010382
| 8. 14.5.11.01-0003 | Шпатлевка масляно-клеевая | т | 0.005 | 0.000504 | 29445.51 | 14.84 |  |  |  | 14.84
19 | ФССЦ-14.4.02.04-0111 Приказ Минстроя России от 26.12.2019 №876/пр | Краска для внутренних работ МА-025, бежевая, светло-бежевая | т |  | 0,003 0,002691 | 55235.86 | 166 |  |  |  | 166
20 | ФССЦ-14.5.05.01-0011 Приказ Минстроя России от 26.12.2019 №876/пр | Олифа комбинированная для отделочных работ внутри помещений | т |  | 0,001 0,001038 | 47166.38 | 47 |  |  |  | 47
21 | ФЕР12-01-010-01 Приказ Минстроя России от 26.12.2019 №876/пр прим | Устройство мелких покрытий (брандмауэры, парапеты, свесы и т.п.) из листовой оцинкованной стали (Приказ от 04.09.2019 № 519/пр п.6.7.1 При ремонтно-строительных работах и работах по реконструкции объектов капитального строительства (аналогичных технологическим процессам в новом строительстве, в том числе по возведению новых конструктивных элементов) ОЗП=1,15; ЭМ=1,25 к расх.; ЗПМ=1,25; ТЗ=1,15; ТЗМ=1,25) | 100 м2 |  | 0,258 25,8 / 100 | 24349.33 | 6282 | 5937 | 91 | 27 | 254 | 28.84 | 0.09
|  | Затраты труда рабочих (ср 3) | чел.-ч | 111.78 | 28.84 | 205.85 | 5936.71 | 5936.71
|  | Затраты труда машинистов | чел.-ч | 0.3375 | 0.09
| 1. 91.05.01-017 | Краны башенные, грузоподъемность 8 т | маш.час | 0.25 | 0.06 | 1024.41 | 61.46 |  | 61.46 | 19.53
| 2. 91.14.02-001 | Автомобили бортовые, грузоподъемность до 5 т | маш.час | 0.0875 | 0.02 | 1087.18 | 21.74 |  | 21.74 | 5.59
| 3. 01.7.15.06-0146 | Гвозди толевые круглые, размер 3,0х40 мм | т | 0.004 | 0.001032 | 102768.65 | 106.06 |  |  |  | 106.06
| 4. 08.3.03.05-0002 | Проволока канатная оцинкованная, диаметр 3 мм | т | 0.012 | 0.003096 | 48093.17 | 148.9 |  |  |  | 148.9
Уд | 5. 08.3.05.05-0051 | Сталь листовая оцинкованная, толщина 0,5 мм | т | 0.57 | 0.14706
22 | ФССЦ-08.1.02.03-0081 Приказ Минстроя России от 26.12.2019 №876/пр | Планка откосная из оцинкованной стали с полимерным покрытием, ширина 250 мм | м |  | 64.8 | 489.19 | 31700 |  |  |  | 31700
23 | ФССЦ-08.1.02.03-0021 Приказ Минстроя России от 26.12.2019 №876/пр | Водоотлив оконный из оцинкованной стали с полимерным покрытием, ширина планки 250 мм | м |  | 38.4 | 204.23 | 7842 |  |  |  | 7842
Итого прямые затраты по разделу в текущих ценах | [6 empty] | 253383 | 29529 | 2409 | 689 | 221445 | 139.71 | 2.39
Накладные расходы | [6 empty] | 32388
В том числе, справочно:
79% ФОТ (от 8395) (Поз. 12) | [6 empty] | 6632
105% ФОТ (от 880) (Поз. 15, 18) | [6 empty] | 924
118% ФОТ (от 14979) (Поз. 5, 7, 9) | [6 empty] | 17675
120% ФОТ (от 5964) (Поз. 21) | [6 empty] | 7157
Сметная прибыль | [6 empty] | 17996
В том числе, справочно:
50% ФОТ (от 8395) (Поз. 12) | [6 empty] | 4198
55% ФОТ (от 880) (Поз. 15, 18) | [6 empty] | 484
63% ФОТ (от 14979) (Поз. 5, 7, 9) | [6 empty] | 9437
65% ФОТ (от 5964) (Поз. 21) | [6 empty] | 3877
Итого по разделу 2 Установка окон | [6 empty] | 303767 |  |  |  |  | 139.71 | 2.39
ИТОГИ ПО СМЕТЕ:
Итого прямые затраты по смете в текущих ценах | [6 empty] | 261076 | 36430 | 3201 | 847 | 221445 | 175.08 | 2.87
Накладные расходы | [6 empty] | 38176
Сметная прибыль | [6 empty] | 22373
Итоги по смете:
Проемы (ремонтно-строительные) | [6 empty] | 17331 |  |  |  |  | 35.37 | 0.48
Перевозка грузов автотранспортом | [6 empty] | 683
Деревянные конструкции | [6 empty] | 55771 |  |  |  |  | 68.09 | 2.14
Материалы для строительных работ | [6 empty] | 207363
Штукатурные работы (ремонтно-строительные) | [6 empty] | 20820 |  |  |  |  | 38.61 | 0.12
Отделочные работы | [6 empty] | 2341 |  |  |  |  | 4.17 | 0.04
Кровли | [6 empty] | 17316 |  |  |  |  | 28.84 | 0.09
Итого | [6 empty] | 321625 |  |  |  |  | 175.08 | 2.87
В том числе:
Материалы | [6 empty] | 221445
Машины и механизмы | [6 empty] | 3201
ФОТ | [6 empty] | 37277
Накладные расходы | [6 empty] | 38176
Сметная прибыль | [6 empty] | 22373
НДС 20% от 321625 | [6 empty] | 64325
ВСЕГО по смете | [6 empty] | 385950 |  |  |  |  | 175.08 | 2.87
Начальник СДО: ___________________________Е.Г. Зелих
(должность, подпись, расшифровка)
Составил инженер II категории: ___________________________Н.Ю.Рогозина
(должность, подпись, расшифровка)