## Ресурсная ведомость
ЦЭК
(наименование стройки)
ВЕДОМОСТЬ РЕСУРСОВ
к Локальной смете № СКС-2021-С-3-634.3
на Капитальный ремонт канализационной линии хоз.фекальной внутриквартальной Д-160 мм по ул. Егорова, д.16, 22
по состоянию на
Основание: |  | ДВ № СКС-2021-С-3-634.3
№ п.п. | Код ресурса | Наименование | Единица измерения | Кол-во по проектным данным | Сметная стоимость в текущих ценах | Всего, руб
На единицу
1 | 2 | 3 | 4 | 5 | 6 | 9
Ресурсы подрядчика
Материалы
1 | 01.7.03.01-0001 | Вода | м3 | 159 | 31.93 | 5076.87
2 | 01.8.01.07-0001 | Стекло жидкое калийное | т | 0.102 | 26416.97 | 2694.53
3 | 07.2.07.04-0014 | Конструкции сварные индивидуальные прочие, масса сборочной единицы от 0,1 до 0,5 т | т | 0.028 | 77389.82 | 2166.92
4 | 11.1.03.06-0087 | Доска обрезная, хвойных пород, ширина 75-150 мм, толщина 25 мм, длина 4-6,5 м, сорт III | м3 | 0.085 | 5482.08 | 465.98
5 | 11.1.03.06-0095 | Доска обрезная, хвойных пород, ширина 75-150 мм, толщина 44 мм и более, длина 4-6,5 м, сорт III | м3 | 0.104 | 6105.6 | 634.98
6 | ФССЦ-04.1.02.05-0043 | Смеси бетонные тяжелого бетона (БСТ), крупность заполнителя 20 мм, класс В15 (М200) | м3 | 2.2 | 3310.03 | 7282.07
7 | ФССЦ-08.1.02.06-0043 | Люк чугунный тяжелый | шт | 11 | 7082.05 | 77902.55
8 | ФССЦ-24.3.03.13-0284 | Трубы полиэтиленовые ПЭ100, SDR17, диаметр 160 мм | м | 223 | 827.48 | 184528.04
|  | Итого материалы поставки Подрядчика: |  |  |  | 280751.94
Составил:______________А.А. Клюева
Проверил:______________Е.Г. Зелих
Note on A1: Титул::<Наименование стройки>
Note on A5: Титул::к Локальной смете № <Индекс/ЛН локальной сметы>
Note on A6: Титул::на <Наименование локальной сметы>, <Наименование объекта>
Note on C8: Титул::<Основание>
Note on A12: ВедРесурсов::<Номер ресурса п.п.>
Note on B12: ВедРесурсов::'<Код ресурса>
Note on C12: ВедРесурсов::<Наименование ресурса >
Note on D12: ВедРесурсов::<Единица измерения ресурса>
Note on E12: ВедРесурсов::<Общее количество ресурса>
Note on F12: ВедРесурсов::<Сметная текущая цена ресурса (на ед. измерения)> <Формула текущей цены единицы ПЗ>
Note on G12: ВедРесурсов::<Сметная текущая цена ресурса (на физ. объем)>
Note on A26: Хвост::______________<Составил>
Note on A28: Хвост::______________<Проверил>