## Ресурсная ведомость
Подключение социально-значимых объектов (школ, садиков и т.п.) к сетям водоснабжения, в т.ч. здание по адресу: "Детский сад в границах улиц Ташкентской, Московского шоссе и Георгия Димитрова в Кировском районе г.Самары" и подключение социально-значимых объектов (школ, садиков и т.п.) к сетям водоотведения, в т.ч. здание по адресу: "Детский сад в границах улиц Ташкентской, Московского шоссе и Георгия Димитрова в Кировском районе г.Самары".
(наименование стройки)
ВЕДОМОСТЬ РЕСУРСОВ
к Локальной смете № 017/2020-НВ
Строительство водопроводных вводов 2ф110мм от существующей водопроводной линии Ду200мм до здания заказчика.
по состоянию на 2 квартал 2021г.
Основание: |  | Проект 017/2020-НВК (часть НВ)
№ п.п. | Код ресурса | Наименование | Единица измерения | Кол-во по проектным данным | Сметная стоимость в текущих ценах | Всего, руб без НДС
На единицу
1 | 2 | 3 | 4 | 5 | 6 | 7
Ресурсы подрядчика
Материалы
1 | 01.2.01.02-0054 | Битумы нефтяные строительные БН-90/10 | т | 0.024 | 26326.98 | 631.85
2 | 01.2.03.02-0001 | Грунтовка битумная под полимерное или резиновое покрытие | т | 0.005 | 69825.91 | 349.13
3 | 01.2.03.03-0013 | Мастика битумная кровельная горячая | т | 0.04 | 26718.8 | 1068.75
4 | 01.3.01.07-0009 | Спирт этиловый ректификованный технический, сорт I | кг | 0.184 | 144.17 | 26.53
5 | 01.3.01.08-0003 | Топливо моторное для среднеоборотных и малооборотных дизелей ДТ | т | 0.004 | 28767.01 | 115.07
6 | 01.7.03.01-0001 | Вода | м3 | 5.921 | 31.93 | 189.07
7 | 01.7.06.03-0003 | Лента поливинилхлоридная липкая, толщина 0,4 мм, ширина 30 мм | м2 | 127 | 92.9 | 11798.3
8 | 01.7.07.12-0024 | Пленка полиэтиленовая, толщина 0,15 мм | м2 | 0.108 | 13.85 | 1.5
9 | 01.7.07.29-0031 | Каболка | т | 0.016 | 132516.01 | 2120.26
10 | 01.7.11.06-0002 | Флюс АН-47 | кг | 0.096 | 110.33 | 10.59
11 | 01.7.11.07-0032 | Электроды сварочные Э42, диаметр 4 мм | т | 0.004 | 157663.4 | 630.65
12 | 01.7.11.07-0054 | Электроды сварочные Э42, диаметр 6 мм | т | 0.001 | 155398.23 | 155.4
13 | 01.7.11.07-0181 | Электроды с основным покрытием Э42А, диаметр 2,5 мм | т | 0.002 | 228218.72 | 456.44
14 | 01.7.11.07-0182 | Электроды с основным покрытием Э42А, диаметр 3 мм | т | 0.001 | 232483.14 | 232.48
15 | 01.7.15.03-0014 | Болты с гайками и шайбами для санитарно-технических работ, диаметр 16 мм | т | 0.003 | 119824.59 | 359.47
16 | 01.7.15.06-0111 | Гвозди строительные | т | 0.013 | 73719.16 | 958.35
17 | 01.7.19.04-0031 | Прокладки резиновые (пластина техническая прессованная) | кг | 0.06 | 351.35 | 21.08
18 | 01.7.19.07-0006 | Резина техническая листовая прессованная | кг | 6.44 | 59.49 | 383.12
19 | 01.7.20.08-0021 | Брезент | м2 | 0.017 | 211.53 | 3.6
20 | 01.7.20.08-0051 | Ветошь | кг | 0.028 | 30.83 | 0.86
21 | 01.7.20.08-0162 | Ткань мешочная | 10 м2 | 0.003 | 778.82 | 2.34
22 | 04.1.02.05-0004 | Смеси бетонные тяжелого бетона (БСТ), класс В10 (М150) | м3 | 0.194 | 3416.22 | 662.75
23 | 04.2.01.01-0048 | Смеси асфальтобетонные плотные мелкозернистые тип Б марка I (ТССЦ-410-0002; 3527,95) | т | 0.171 | 3527.95 | 603.28
24 | 04.3.01.03-0001 | Раствор асбоцементный (ТССЦ-402-0064; 4594,32) | м3 | 0.006 | 4594.32 | 27.57
25 | 04.3.01.09-0012 | Раствор готовый кладочный, цементный, М50 | м3 | 0.019 | 2548.01 | 48.41
26 | 08.1.02.11-0001 | Поковки из квадратных заготовок, масса 1,8 кг | т | 0.015 | 71089.5 | 1066.34
27 | 11.1.02.04-0031 | Лесоматериалы круглые, хвойных пород, для строительства, диаметр 14-24 см, длина 3-6,5 м | м3 | 2.037 | 4919.79 | 10021.61
28 | 11.1.03.01-0079 | Бруски обрезные, хвойных пород, длина 4-6,5 м, ширина 75-150 мм, толщина 40-75 мм, сорт III | м3 | 0.008 | 6329.61 | 50.64
29 | 11.1.03.05-0086 | Доска необрезная, хвойных пород, длина 4-6,5 м, все ширины, толщина 44 мм и более, сорт IV | м3 | 0.697 | 3745.99 | 2610.96
30 | 11.2.13.04-0012 | Щиты из досок, толщина 40 мм | м2 | 0.24 | 689.01 | 165.37
31 | 12.1.02.06-0012 | Рубероид кровельный РКК-350 | м2 | 0.045 | 40.96 | 1.84
32 | 14.1.05.03-0011 | Клей фенолополивинилацетальный БФ-2, БФ-2Н | т | 0.001 | 288252.36 | 288.25
33 | 14.5.09.11-0102 | Уайт-спирит | кг | 0.026 | 62.42 | 1.62
34 | 18.1.10.04-0011 | Гидрант пожарный подземный, номинальное давление 1,0 МПа (10 кгс/см2), номинальный диаметр 125 мм, высота 2500 мм | шт | 1 | 7650.82 | 7650.82
36 | ТЦ_18.1.02.04_63_6319139287_24.06.2021_01 | - Задвижка клиновая с полиэтиленовыми патрубками, DN100мм, PN10, HAWLE 4051Е со штоком 9510А 1,8-2,5м, универсальной опорной плитой 3481, ковером 1750 | шт. | 2 | 104143.33 | 208286.66
37 | ТЦ_18.1.02.04_63_6319139287_24.06.2021_01 | - Задвижка клиновая с полиэтиленовыми патрубками, DN200мм, PN10, HAWLE 4051Е со штоком 9500А 1,8-2,5м, универсальной опорной плитой 3481, ковером 1750 | шт. | 1 | 242796.67 | 242796.67
38 | ТЦ_23.8.05.09_63_6312180039_30.06.2021_02 | Пожарная подставка фланцевая стальная ППФ, DN 300 мм | шт. | 1 | 11650 | 11650
39 | ФССЦ-01.7.15.10-0067 | Скобы ходовые | шт | 3 | 212.89 | 638.67
40 | ФССЦ-02.2.05.04-1767 | Щебень М 400, фракция 20-40 мм, группа 2 (ТССЦ-408-0023; 927,48) | м3 | 0.565 | 927.48 | 524.03
41 | ФССЦ-02.3.01.02-0013 | Песок природный для строительных: работ очень мелкий с крупностью зерен размером свыше 1,25 мм-до 5% по массе | м3 | 51.109 | 747.46 | 38201.93
42 | ФССЦ-02.3.01.02-0016 | Песок природный для строительных: работ средний с крупностью зерен размером свыше 5 мм-до 5% по массе | м3 | 0.06 | 718.2 | 43.09
43 | ФССЦ-04.1.02.05-0003 | Смеси бетонные тяжелого бетона (БСТ), класс В7,5 (М100) _ бетонная подготовка | м3 | 0.38 | 2949.59 | 1120.84
44 | ФССЦ-04.1.02.05-0004 | Смеси бетонные тяжелого бетона (БСТ), класс В10 (М150) | м3 | 0.367 | 3416.22 | 1253.75
45 | ФССЦ-05.1.01.08-0093 | Крышка колодцев КЦП 1-15-2, бетон B15 (М200), объем 0,27 м3, расход арматуры 35,80 кг (2ПП15-2) | шт | 1 | 3776.64 | 3776.64
46 | ФССЦ-05.1.01.09-0042 | Кольцо опорное КО-6 /бетон B15 (М200), объем 0,02 м3, расход арматуры 1,10 кг | шт | 4 | 721.54 | 2886.16
47 | ФССЦ-05.1.01.09-0051 | Кольцо стеновое смотровых колодцев КС7.3, бетон B15 (М200), объем 0,05 м3, расход арматуры 1,64 кг | шт | 2 | 1174.35 | 2348.7
48 | ФССЦ-05.1.01.09-0063 | Кольцо стеновое смотровых колодцев КС15.6, бетон B15 (М200), объем 0,265 м3, расход арматуры 4,94 кг | шт | 1 | 3813.52 | 3813.52
49 | ФССЦ-05.1.01.09-0065 | Кольцо стеновое смотровых колодцев КС15.9, бетон B15 (М200), объем 0,40 м3, расход арматуры 7,02 кг | шт | 2 | 4910.28 | 9820.56
50 | ФССЦ-05.1.01.11-0044 | Плита днища ПН10, бетон B15 (М200), объем 0,18 м3, расход арматуры 15,14 кг | шт | 1 | 3563.73 | 3563.73
51 | ФССЦ-05.1.01.11-0045 | Плита днища ПН15, бетон B15 (М200), объем 0,38 м3, расход арматуры 33,13 кг | шт | 1 | 6849.18 | 6849.18
52 | ФССЦ-07.2.05.01-0032 | Ограждения лестничных проемов, лестничные марши, пожарные лестницы (С-7) | т | 0.03 | 67334.12 | 2020.02
53 | ФССЦ-08.1.02.06-0041 | Люк чугунный легкий | шт | 1 | 4816.09 | 4816.09
54 | ФССЦ-23.5.01.08-0014 | Трубы стальные электросварные прямошовные и спиральношовные, класс прочности К38, наружный диаметр 426 мм, толщина стенки 6 мм | м | 0.4 | 3874.18 | 1549.67
55 | ФССЦ-23.5.02.02-0102 | Трубы стальные электросварные прямошовные со снятой фаской из стали марок БСт2кп-БСт4кп и БСт2пс-БСт4пс, наружный диаметр 325 мм, толщина стенки 8 мм | м | 30.5 | 3675.12 | 112091.16
56 | ФССЦ-23.8.03.11-0661 | Фланцы стальные плоские приварные из стали ВСт3сп2, ВСт3сп3, номинальное давление 1,0 МПа, номинальный диаметр 300 мм | шт | 2 | 2170.18 | 4340.36
57 | ФССЦ-23.8.04.08-0015 | Соединение неразъемное полиэтилен-сталь стандартное размерное отношение SDR11, наружный диаметр 225х219 мм | шт | 2 | 5992.79 | 11985.58
58 | ФССЦ-24.3.03.13-0282 | Трубы полиэтиленовые ПЭ100, SDR17, диаметр 110 мм | м | 103 | 393.49 | 40529.47
59 | ФССЦ-24.3.05.02-0123 | Заглушка полиэтиленовая удлиненная, стандартное размерное отношение SDR11, номинальный наружный диаметр 110 мм | шт | 2 | 306.24 | 612.48
60 | ФССЦ-24.3.05.08-0113 | Отвод полиэтиленовый удлиненный 90°, номинальный внутренний диаметр 110 мм | шт | 2 | 431.28 | 862.56
61 | ФССЦ-24.3.05.15-0215 | Тройник полиэтиленовый переходный, удлиненный, SDR11, диаметр 225х110х225 мм | шт | 2 | 3302.1 | 6604.2
|  | ИТОГО |  |  |  | 765700.02
Примечание:
Сметная стоимость указана в текущих ценах без учета транспортных и заготовительно-складских затрат
Составил:______________Ю.Ю. Шкатова