## Ресурсная ведомость
ЦЭВС-2 (инв. 3846)
(наименование стройки)
ВЕДОМОСТЬ РЕСУРСОВ
к Локальной смете № СКС-2021-В-3-681
на Капитальный ремонт водопроводной линии внутриквартальной по 7 Просеке, 3 Проезд.
Основание: |  | ДВ№ 91 от 10.08.2021 к ТЗ № СКС-2021-В-3-681
№ п.п. | Код ресурса | Наименование | Единица измерения | Кол-во по проектным данным | Сметная стоимость в текущих ценах | Всего, руб. без НДС
На единицу
1 | 2 | 3 | 4 | 5 | 6 | 7
Ресурсы подрядчика
Материалы
1 | 01.2.03.03-0013 | Мастика битумная кровельная горячая | т | 0.06119 | 28024.8 | 1714.84
2 | 01.3.01.08-0003 | Топливо моторное для среднеоборотных и малооборотных дизелей ДТ | т | 0.0058 | 29309.75 | 170
3 | 01.7.03.01-0001 | Вода | м3 | 88.9681 | 31.93 | 2840.75
4 | 01.7.07.29-0031 | Каболка | т | 0.013233 | 131284.9 | 1737.28
5 | 01.7.11.07-0032 | Электроды сварочные Э42, диаметр 4 мм | т | 8.4e-05 | 149240.98 | 12.54
6 | 01.7.11.07-0054 | Электроды сварочные Э42, диаметр 6 мм | т | 0.004266 | 147096.82 | 627.51
7 | 01.7.15.03-0014 | Болты с гайками и шайбами для санитарно-технических работ, диаметр 16 мм | т | 0.0044 | 133398 | 586.95
8 | 01.7.15.03-0015 | Болты с гайками и шайбами для санитарно-технических работ, диаметр 20-22 мм | т | 0.0033 | 121974.15 | 402.51
9 | 01.7.15.06-0111 | Гвозди строительные | т | 0.013882 | 73558.62 | 1021.15
10 | 01.7.19.04-0031 | Прокладки резиновые (пластина техническая прессованная) | кг | 0.46 | 396.56 | 182.42
11 | 03.1.02.03-0011 | Известь строительная негашеная комовая, сорт I | т | 0.000319 | 5126.39 | 1.64
12 | 03.1.02.03-0014 | Известь хлорная, сорт I | т | 0.0037488 | 21115.63 | 79.16
13 | 04.1.02.05-0004 | Смеси бетонные тяжелого бетона (БСТ), класс В10 (М150) | м3 | 0.2929 | 3409.22 | 998.56
14 | 04.2.01.01-0048 | Смеси асфальтобетонные плотные мелкозернистые тип Б марка I (ТССЦ-410-0002, 3558,14 р) | т | 0.261 | 3558.14 | 928.67
15 | 04.3.01.03-0001 | Раствор асбоцементный (ТССЦ-402-0064, 4633,53 р) | м3 | 0.010795 | 4633.53 | 50.02
16 | 04.3.01.09-0012 | Раствор готовый кладочный, цементный, М50 | м3 | 0.029 | 2541.54 | 73.7
17 | 11.1.02.04-0031 | Лесоматериалы круглые, хвойных пород, для строительства, диаметр 14-24 см, длина 3-6,5 м | м3 | 2.135 | 5764.08 | 12306.31
18 | 11.1.03.01-0079 | Бруски обрезные, хвойных пород, длина 4-6,5 м, ширина 75-150 мм, толщина 40-75 мм, сорт III | м3 | 0.012356 | 6909.75 | 85.37
19 | 11.1.03.05-0086 | Доска необрезная, хвойных пород, длина 4-6,5 м, все ширины, толщина 44 мм и более, сорт IV | м3 | 0.735 | 3729.96 | 2741.52
20 | 11.2.13.04-0012 | Щиты из досок, толщина 40 мм | м2 | 0.348 | 705.73 | 245.59
21 | 12.1.02.06-0012 | Рубероид кровельный РКК-350 | м2 | 0.60368 | 45.88 | 27.7
22 | 14.4.01.01-0003 | Грунтовка ГФ-021 | т | 7.2e-05 | 75926.45 | 5.47
23 | 14.4.04.08-0003 | Эмаль ПФ-115, серая | т | 0.000144 | 132269.97 | 19.05
24 | 14.5.09.02-0002 | Ксилол нефтяной, марка А | т | 1.2e-05 | 138383.9 | 1.66
25 | 14.5.09.11-0102 | Уайт-спирит | кг | 0.0224 | 60.7 | 1.36
27 | Прайс-лист | - Втулка под фланец (удлиненная) ПЭ100 SDR17, диаметр 315 мм | шт | 4 | 4953.33 | 19813.32
28 | Прайс-лист | - Задвижка чуг фланцевая HAWLE Д-300 мм со штурвалом | шт | 1 | 183225.83 | 183225.83
29 | Прайс-лист | - Задвижка чуг фланцевая HAWLE Д-50 мм со штурвалом | шт | 2 | 18057.5 | 36115
30 | Прайс-лист | - Подставка пожарная фланцевая ст. ППФ 300 мм | шт | 1 | 19608.33 | 19608.33
31 | Прайс-лист | - Фланец стальной свободный 300 мм | шт | 4 | 4827.5 | 19310
32 | ФССЦ-02.3.01.02-0013 | Песок природный для строительных: работ очень мелкий с крупностью зерен размером свыше 1,25 мм-до 5% по массе | м3 | 19.36 | 747.46 | 14470.83
33 | ФССЦ-04.1.02.05-0006 | Смеси бетонные тяжелого бетона (БСТ), класс В15 (М200) | м3 | 0.62 | 3375.13 | 2092.58
34 | ФССЦ-05.1.01.08-0093 | Крышка колодцев КЦП 1-15-2, бетон B15 (М200), объем 0,27 м3, расход арматуры 35,80 кг | шт | 2 | 3939.4 | 7878.8
35 | ФССЦ-05.1.01.09-0065 | Кольцо стеновое смотровых колодцев КС15.9, бетон B15 (М200), объем 0,40 м3, расход арматуры 7,02 кг | шт | 4 | 4910.73 | 19642.92
36 | ФССЦ-05.1.01.11-0045 | Плита днища ПН15, бетон B15 (М200), объем 0,38 м3, расход арматуры 33,13 кг | шт | 2 | 8826.13 | 17652.26
37 | ФССЦ-07.2.05.01-0032 | Ограждения лестничных проемов, лестничные марши, пожарные лестницы | т | 0.03 | 80704.7 | 2421.14
38 | ФССЦ-08.1.02.06-0043 | Люк чугунный тяжелый | шт | 2 | 7333.43 | 14666.86
39 | ФССЦ-16.2.01.02-0002 | Земля растительная механизированной заготовки | м3 | 79.2 | 704.44 | 55791.65
40 | ФССЦ-18.1.10.04-0004 | Гидрант пожарный подземный, номинальное давление 1,0 МПа (10 кгс/см2), номинальный диаметр 125 мм, высота 1500 мм | шт | 1 | 8165.69 | 8165.69
41 | ФССЦ-23.5.01.08-0023 | Трубы стальные электросварные прямошовные и спиральношовные, класс прочности К38, наружный диаметр 530 мм, толщина стенки 6 мм | м | 1.6 | 7475.25 | 11960.4
42 | ФССЦ-23.5.02.02-0004 | Трубы стальные электросварные прямошовные из стали марок БСт2кп-БСт4кп и БСт2пс-БСт4пс, наружный диаметр 57 мм, толщина стенки 3,0 мм | м | 4.2168 | 378.02 | 1594.03
43 | ФССЦ-23.5.02.02-0054 | Трубы стальные электросварные прямошовные со снятой фаской из стали марок БСт2кп-БСт4кп и БСт2пс-БСт4пс, наружный диаметр 108 мм, толщина стенки 3,0 мм | м | 0.8 | 711.74 | 569.39
44 | ФССЦ-23.8.03.11-0653 | Фланцы стальные плоские приварные из стали ВСт3сп2, ВСт3сп3, номинальное давление 1,0 МПа, номинальный диаметр 50 мм | шт | 4 | 286.39 | 1145.56
45 | ФССЦ-23.8.03.11-0656 | Фланцы стальные плоские приварные из стали ВСт3сп2, ВСт3сп3, номинальное давление 1,0 МПа, номинальный диаметр 100 мм | шт | 2 | 557.82 | 1115.64
46 | ФССЦ-23.8.03.11-0661 | Фланцы стальные плоские приварные из стали ВСт3сп2, ВСт3сп3, номинальное давление 1,0 МПа, номинальный диаметр 300 мм | шт | 1 | 2386.96 | 2386.96
47 | ФССЦ-23.8.04.08-0068 | Переходы концентрические, номинальное давление 16 МПа, наружный диаметр и толщина стенки 108х6-57х4 мм | шт | 2 | 289.16 | 578.32
48 | ФССЦ-23.8.05.04-0071 | Крест фланцевый КФ из высокопрочного чугуна с внутренним цементно-песчаным покрытием и наружным лаковым покрытием, номинальный диаметр 300х100 мм | шт | 1 | 31995.08 | 31995.08
49 | ФССЦ-24.3.03.13-0055 | Трубы напорные полиэтиленовые ПЭ100, стандартное размерное отношение SDR17, номинальный наружный диаметр 315 мм, толщина стенки 18,7 мм | м | 177.76 | 3494.03 | 621098.77
|  | ИТОГО |  |  |  | 1120161.09
Составил:______________А.А. Клюева
Note on A1: Титул::<Наименование стройки>
Note on A5: Титул::к Локальной смете № <Индекс/ЛН локальной сметы>
Note on A6: Титул::на <Наименование локальной сметы>, <Наименование объекта>
Note on C8: Титул::<Основание>
Note on A12: ВедРесурсов::<Номер ресурса п.п.>
Note on B12: ВедРесурсов::'<Код ресурса>
Note on C12: ВедРесурсов::<Наименование ресурса >
Note on D12: ВедРесурсов::<Единица измерения ресурса>
Note on E12: ВедРесурсов::<Общее количество ресурса>
Note on F12: ВедРесурсов::<Сметная текущая цена ресурса (на ед. измерения)> <Формула текущей цены единицы ПЗ>
Note on G12: ВедРесурсов::<Сметная текущая цена ресурса (на физ. объем)>
Note on A66: Хвост::______________<Составил>