## Ресурсная смета 14 граф
Приложение № ____ к договору № _________ от __________________ 2021 г.
СОГЛАСОВАНО: | [8 empty] | УТВЕРЖДАЮ:
ООО "Самарские коммунальные системы"
Главный управляющий директор
______________ | [8 empty] | _______________В.В. Бирюков
" _____ " ________________ 2021 г. | [8 empty] | "______ " _______________2021 г.
ЦЭВС-2 (инв. 3846)
(наименование стройки)
ЛОКАЛЬНЫЙ РЕСУРСНЫЙ СМЕТНЫЙ РАСЧЕТ № СКС-2021-В-3-681
(локальная смета)
| на | Капитальный ремонт водопроводной линии внутриквартальной по 7 Просеке, 3 Проезд.
(наименование работ и затрат, наименование объекта)
Основание: ДВ№ 91 от 10.08.2021 к ТЗ № СКС-2021-В-3-681
|  | Сметная стоимость строительных работ _______________________________________________________________________________________________ |  |  | ___________________________2328,000 |  | тыс. руб.
|  | Средства на оплату труда _______________________________________________________________________________________________ |  |  | ___________________________129,031 |  | тыс. руб.
|  | Сметная трудоемкость _______________________________________________________________________________________________ |  |  | _______________________________________________________________________________________________496,26 |  | чел.час
Составлен(а) в текущих (прогнозных) ценах по состоянию на 3 кв. 2021
№ пп | Обоснование | Наименование | Ед. изм. | Кол. |  | Сметная стоимость в текущих (прогнозных) ценах, руб. | [5 empty] | Т/з осн. раб. | Т/з мех.
|  |  |  | на ед. | всего | на ед. | общая | В том числе
[8 empty] | Осн.З/п | Эк.Маш. | З/пМех | Мат
1 | 2 | 3 | 4 | 5 | 6 | 7 | 8 | 9 | 10 | 11 | 12 | 13 | 14
Раздел 1. Земляные работы
1 | ФЕР01-01-022-14 Приказ Минстроя России от 26.12.2019 №876/пр | Разработка грунта с погрузкой на автомобили-самосвалы в траншеях экскаватором «обратная лопата» с ковшом вместимостью 0,5 (0,5-0,63) м3, группа грунтов: 2 | 1000 м3 |  | 0,5364 536,4 / 1000 | 38394.09 | 20595 |  | 20595 | 5483 |  |  | 16.9
|  | Затраты труда машинистов | чел.-ч | 31.5 | 16.9
| 1. 91.01.05-085 | Экскаваторы одноковшовые дизельные на гусеничном ходу, емкость ковша 0,5 м3 | маш.час | 31.5 | 16.9 | 1218.86 | 20598.73 |  | 20598.73 | 5483.88
2 | ФЕР01-02-057-02 Приказ Минстроя России от 30.12.2016 №1039/пр | Разработка грунта вручную в траншеях глубиной до 2 м без креплений с откосами, группа грунтов: 2 (доработка после экскаватора) (Прил.1.12 п.3.187 Доработка вручную, зачистка дна и стенок с выкидкой грунта в котлованах и траншеях, разработанных механизированным способом ОЗП=1,2; ТЗ=1,2) | 100 м3 |  | 0,166 16,6 / 100 | 34675.87 | 5756 | 5756 |  |  |  | 30.68
|  | Затраты труда рабочих (ср 2) | чел.-ч | 184.8 | 30.68 | 187.64 | 5756.8 | 5756.8
3 | ФЕР01-01-013-13 Приказ Минстроя России от 26.12.2019 №876/пр | Разработка грунта с погрузкой на автомобили-самосвалы экскаваторами с ковшом вместимостью: 0,5 (0,5-0,63) м3, группа грунтов 1 (погрузка от ручной разработки) | 1000 м3 |  | 0,0166 16,6 / 1000 | 40017.82 | 664 | 33 | 631 | 166 |  | 0.18 | 0.51
|  | Затраты труда рабочих (ср 2) | чел.-ч | 10.6 | 0.18 | 187.64 | 33.78 | 33.78
|  | Затраты труда машинистов | чел.-ч | 30.8 | 0.51
| 1. 91.01.01-035 | Бульдозеры, мощность 79 кВт (108 л.с.) | маш.час | 7.7 | 0.13 | 1282.23 | 166.69 |  | 166.69 | 42.18
| 2. 91.01.05-085 | Экскаваторы одноковшовые дизельные на гусеничном ходу, емкость ковша 0,5 м3 | маш.час | 23.1 | 0.38 | 1218.86 | 463.17 |  | 463.17 | 123.31
Уд | 3. 02.2.05.04-1777 | Щебень М 800, фракция 20-40 мм, группа 2 | м3 | 0.03 | 0.000498
4 | ФССЦпг-03-21-01-025 Приказ Минстроя России от 26.12.2019 №876/пр | Перевозка грузов автомобилями-самосвалами грузоподъемностью 10 т работающих вне карьера на расстояние: I класс груза до 25 км | 1 т груза |  | 967,75 (536,4+16,6)*1,75 | 217.56 | 210544 |  | 210544
5 | ФЕР01-02-067-02 Приказ Минстроя России от 26.12.2019 №876/пр | Крепление досками стенок котлованов и траншей шириной: от 2 до 3 м, глубиной до 3 м в грунтах устойчивых | 100 м2 |  | 3,5 350 / 100 | 10606.23 | 37122 | 17725 | 3345 | 858 | 16052 | 87.15 | 3.08
|  | Затраты труда рабочих (ср 2,9) | чел.-ч | 24.9 | 87.15 | 203.38 | 17724.57 | 17724.57
|  | Затраты труда машинистов | чел.-ч | 0.88 | 3.08
| 1. 91.14.02-001 | Автомобили бортовые, грузоподъемность до 5 т | маш.час | 0.88 | 3.08 | 1086.15 | 3345.34 |  | 3345.34 | 858.12
| 2. 01.7.15.06-0111 | Гвозди строительные | т | 0.0039 | 0.01365 | 73558.62 | 1004.08 |  |  |  | 1004.08
| 3. 11.1.02.04-0031 | Лесоматериалы круглые, хвойных пород, для строительства, диаметр 14-24 см, длина 3-6,5 м | м3 | 0.61 | 2.135 | 5764.08 | 12306.31 |  |  |  | 12306.31
| 4. 11.1.03.05-0086 | Доска необрезная, хвойных пород, длина 4-6,5 м, все ширины, толщина 44 мм и более, сорт IV | м3 | 0.21 | 0.735 | 3729.96 | 2741.52 |  |  |  | 2741.52
6 | ФЕР23-01-001-01 Приказ Минстроя России от 26.12.2019 №876/пр | Устройство основания под трубопроводы: песчаного | 10 м3 |  | 1,76 17,6 / 10 | 2298.13 | 4045 | 3527 | 518 | 136 |  | 17.95 | 0.56
|  | Затраты труда рабочих (ср 2,5) | чел.-ч | 10.2 | 17.95 | 196.46 | 3526.46 | 3526.46
|  | Затраты труда машинистов | чел.-ч | 0.32 | 0.56
| 1. 91.06.05-011 | Погрузчики, грузоподъемность 5 т | маш.час | 0.32 | 0.56 | 919.5 | 514.92 |  | 514.92 | 135.41
Н | 2. 02.3.01.02 | Песок для строительных работ природный | м3 | 11 | 19.36
7 | ФССЦ-02.3.01.02-0013 Приказ Минстроя России от 26.12.2019 №876/пр | Песок природный для строительных: работ очень мелкий с крупностью зерен размером свыше 1,25 мм-до 5% по массе | м3 |  | 19,36 | 747.46 | 14471 |  |  |  | 14471
8 | ФЕР01-01-013-13 Приказ Минстроя России от 26.12.2019 №876/пр | Разработка грунта с погрузкой на автомобили-самосвалы экскаваторами с ковшом вместимостью: 0,5 (0,5-0,63) м3, группа грунтов 1 (погрузка для обратной перевозки) | 1000 м3 |  | 0,5159 515,9 / 1000 | 40017.82 | 20645 | 1026 | 19619 | 5156 |  | 5.47 | 15.89
|  | Затраты труда рабочих (ср 2) | чел.-ч | 10.6 | 5.47 | 187.64 | 1026.39 | 1026.39
|  | Затраты труда машинистов | чел.-ч | 30.8 | 15.89
| 1. 91.01.01-035 | Бульдозеры, мощность 79 кВт (108 л.с.) | маш.час | 7.7 | 3.97 | 1282.23 | 5090.45 |  | 5090.45 | 1288.23
| 2. 91.01.05-085 | Экскаваторы одноковшовые дизельные на гусеничном ходу, емкость ковша 0,5 м3 | маш.час | 23.1 | 11.92 | 1218.86 | 14528.81 |  | 14528.81 | 3867.92
Уд | 3. 02.2.05.04-1777 | Щебень М 800, фракция 20-40 мм, группа 2 | м3 | 0.03 | 0.015477
9 | ФССЦпг-03-21-01-025 Приказ Минстроя России от 26.12.2019 №876/пр | Перевозка грузов автомобилями-самосвалами грузоподъемностью 10 т работающих вне карьера на расстояние: I класс груза до 25 км | 1 т груза |  | 902,83 515,9*1,75 | 217.56 | 196420 |  | 196420
10 | ФЕР01-01-033-05 Приказ Минстроя России от 26.12.2019 №876/пр | Засыпка траншей и котлованов с перемещением грунта до 5 м бульдозерами мощностью: 79 кВт (108 л.с.), группа грунтов 2 | 1000 м3 |  | 0,5159 515,9 / 1000 | 4872.47 | 2514 |  | 2514 | 636 |  |  | 1.96
|  | Затраты труда машинистов | чел.-ч | 3.8 | 1.96
| 1. 91.01.01-035 | Бульдозеры, мощность 79 кВт (108 л.с.) | маш.час | 3.8 | 1.96 | 1282.23 | 2513.17 |  | 2513.17 | 636
Газон
11 | ФЕР47-01-046-03 Приказ Минстроя России от 26.12.2019 №876/пр | Подготовка почвы для устройства партерного и обыкновенного газона с внесением растительной земли слоем 15 см: механизированным способом | 100 м2 |  | 5,28 528 / 100 | 15733.1 | 83071 | 27021 | 258 | 86 | 55792 | 141.4 | 0.26
|  | Затраты труда рабочих (ср 2,2) | чел.-ч | 26.78 | 141.4 | 191.1 | 27021.54 | 27021.54
|  | Затраты труда машинистов | чел.-ч | 0.05 | 0.26
| 1. 91.12.08-051 | Катки прицепные кольчатые 1 т | маш.час | 0.14 | 0.74 | 70.72 | 52.33 |  | 52.33
| 2. 91.15.03-014 | Тракторы на пневмоколесном ходу, мощность 59 кВт (80 л.с.) | маш.час | 0.05 | 0.26 | 778.74 | 202.47 |  | 202.47 | 84.37
З | 3. ФССЦ-16.2.01.02-0002 | Земля растительная механизированной заготовки | м3 | 15 | 79.2 | 704.44 | 55791.65 |  |  |  | 55791.65
Итого прямые затраты по разделу в текущих ценах | [6 empty] | 595847 | 55088 | 454444 | 12521 | 86315 | 282.83 | 39.16
Накладные расходы | [6 empty] | 65368
В том числе, справочно:
89% ФОТ (от 24339) (Поз. 2, 5) | [6 empty] | 21662
92% ФОТ (от 12500) (Поз. 1, 3, 8, 10) | [6 empty] | 11500
103% ФОТ (от 27107) (Поз. 11) | [6 empty] | 27920
117% ФОТ (от 3663) (Поз. 6) | [6 empty] | 4286
Сметная прибыль | [6 empty] | 32179
В том числе, справочно:
34% = 40%*0,85 ФОТ (от 5756) (Поз. 2) | [6 empty] | 1957
35% = 41%*0,85 ФОТ (от 18583) (Поз. 5) | [6 empty] | 6504
39% = 46%*0,85 ФОТ (от 12500) (Поз. 1, 3, 8, 10) | [6 empty] | 4875
61% = 72%*0,85 ФОТ (от 27107) (Поз. 11) | [6 empty] | 16535
63% = 74%*0,85 ФОТ (от 3663) (Поз. 6) | [6 empty] | 2308
Итого по разделу 1 Земляные работы | [6 empty] | 693394 |  |  |  |  | 282.83 | 39.16
Раздел 2. Укладка трубы и установка запорной арматуры
12 | ФЕР22-01-021-08 Приказ Минстроя России от 26.12.2019 №876/пр | Укладка трубопроводов из полиэтиленовых труб диаметром: 315 мм | км |  | 0,176 176/1000 | 165092.1 | 29056 | 13689 | 14894 | 3976 | 473 | 61.93 | 12.35
|  | Затраты труда рабочих (ср 3,6) | чел.-ч | 351.9 | 61.93 | 221.02 | 13687.77 | 13687.77
|  | Затраты труда машинистов | чел.-ч | 70.19 | 12.35
| 1. 91.05.05-015 | Краны на автомобильном ходу, грузоподъемность 16 т | маш.час | 2.81 | 0.49 | 1707.69 | 836.77 |  | 836.77 | 159
| 2. 91.10.09-012 | Установки для гидравлических испытаний трубопроводов, давление нагнетания низкое 0,1 МПа (1 кгс/см2), высокое 10 МПа (100 кгс/см2) при работе от передвижных электростанций | маш.час | 35 | 6.16 | 271.67 | 1673.49 |  | 1673.49
| 3. 91.14.04-002 | Тягачи седельные, грузоподъемность 15 т | маш.час | 0.1 | 0.02 | 1430.01 | 28.6 |  | 28.6 | 6.49
| 4. 91.14.05-012 | Полуприцепы общего назначения, грузоподъемность 15 т | маш.час | 0.1 | 0.02 | 152.41 | 3.05 |  | 3.05
| 5. 91.16.01-002 | Электростанции передвижные, мощность 4 кВт | маш.час | 4.06 | 0.71 | 441.79 | 313.67 |  | 313.67 | 197.81
| 6. 91.17.04-031 | Агрегаты для сварки полиэтиленовых труб | маш.час | 63.22 | 11.13 | 1081.36 | 12035.54 |  | 12035.54 | 3611.57
| 7. 01.7.03.01-0001 | Вода | м3 | 79.4 | 13.9744 | 31.93 | 446.2 |  |  |  | 446.2
| 8. 12.1.02.06-0012 | Рубероид кровельный РКК-350 | м2 | 3.43 | 0.60368 | 45.88 | 27.7 |  |  |  | 27.7
Н | 9. 24.3.03.13 | Трубы полиэтиленовые | м | 1010 | 177.76
13 | ФССЦ-24.3.03.13-0055 Приказ Минстроя России от 26.12.2019 №876/пр | Трубы напорные полиэтиленовые ПЭ100, стандартное размерное отношение SDR17, номинальный наружный диаметр 315 мм, толщина стенки 18,7 мм | м |  | 177,76 | 3494.03 | 621099 |  |  |  | 621099
14 | ФЕР22-03-002-01 Приказ Минстроя России от 26.12.2019 №876/пр | Установка полиэтиленовых фасонных частей: отводов, колен, патрубков, переходов | 10 шт |  | 0,4 4 / 10 | 3354.45 | 1342 | 362 | 980 | 293 |  | 1.66 | 0.9
|  | Затраты труда рабочих (ср 3,5) | чел.-ч | 4.14 | 1.66 | 218.42 | 362.58 | 362.58
|  | Затраты труда машинистов | чел.-ч | 2.26 | 0.9
| 1. 91.17.04-031 | Агрегаты для сварки полиэтиленовых труб | маш.час | 2.24 | 0.9 | 1081.36 | 973.22 |  | 973.22 | 292.04
Н | 2. 24.3.05.19 | Фасонные части | шт | 10 | 4
15 | Прайс-лист | Втулка под фланец (удлиненная) ПЭ100 SDR17, диаметр 315 мм (Приказ от 04.08.2020 № 421/пр п.92а Заготовительно-складские расходы для материальных ресурсов (за исключением металлических конструкций) - 2% ПЗ=2% (ОЗП=2%; ЭМ=2%; МАТ=2%); Информационно-справочные материалы Транспортные расходы, раздел 5.2, код 14.02.03III кв 2021 МАТ=1,0037) | шт |  | 4 | 5071.09 | 20284 |  |  |  | 20284
16 | Прайс-лист | Фланец стальной свободный 300 мм (Приказ от 04.08.2020 № 421/пр п.92а Заготовительно-складские расходы для материальных ресурсов (за исключением металлических конструкций) - 2% ПЗ=2% (ОЗП=2%; ЭМ=2%; МАТ=2%); Информационно-справочные материалы Транспортные расходы, раздел 5.2, код 14.03.00III кв 2021 МАТ=1,004) | шт |  | 4 | 4943.75 | 19775 |  |  |  | 19775
17 | ФЕР22-01-011-01 Приказ Минстроя России от 26.12.2019 №876/пр | Укладка стальных водопроводных труб с гидравлическим испытанием диаметром: 50 мм | км |  | 0,0042 (4+2*0,1)/1000 | 85040 | 357 | 265 | 74 | 22 | 18 | 1.06 | 0.07
|  | Затраты труда рабочих (ср 4,5) | чел.-ч | 253 | 1.06 | 249.21 | 264.16 | 264.16
|  | Затраты труда машинистов | чел.-ч | 16.97 | 0.07
| 1. 91.10.09-012 | Установки для гидравлических испытаний трубопроводов, давление нагнетания низкое 0,1 МПа (1 кгс/см2), высокое 10 МПа (100 кгс/см2) при работе от передвижных электростанций | маш.час | 6.9 | 0.03 | 271.67 | 8.15 |  | 8.15
| 2. 91.16.01-002 | Электростанции передвижные, мощность 4 кВт | маш.час | 5.86 | 0.02 | 441.79 | 8.84 |  | 8.84 | 5.57
| 3. 91.17.04-033 | Агрегаты сварочные двухпостовые для ручной сварки на тракторе, мощность 79 кВт (108 л.с.) | маш.час | 9.64 | 0.04 | 1198.34 | 47.93 |  | 47.93 | 12.98
| 4. 01.7.03.01-0001 | Вода | м3 | 4 | 0.0168 | 31.93 | 0.54 |  |  |  | 0.54
| 5. 01.7.11.07-0032 | Электроды сварочные Э42, диаметр 4 мм | т | 0.02 | 8.4e-05 | 149240.98 | 12.54 |  |  |  | 12.54
| 6. 11.1.03.01-0079 | Бруски обрезные, хвойных пород, длина 4-6,5 м, ширина 75-150 мм, толщина 40-75 мм, сорт III | м3 | 0.18 | 0.000756 | 6909.75 | 5.22 |  |  |  | 5.22
Н | 7. 23.5.02.02 | Трубы стальные | м | 1004 | 4.2168
18 | ФССЦ-23.5.02.02-0004 Приказ Минстроя России от 26.12.2019 №876/пр | Трубы стальные электросварные прямошовные из стали марок БСт2кп-БСт4кп и БСт2пс-БСт4пс, наружный диаметр 57 мм, толщина стенки 3,0 мм | м |  | 4,2168 | 378.02 | 1594 |  |  |  | 1594
19 | ФЕР22-03-006-08 Приказ Минстроя России от 26.12.2019 №876/пр | Установка задвижек или клапанов обратных чугунных диаметром: 300 мм | шт |  | 1 | 3103.96 | 3104 | 1169 | 1413 | 357 | 522 | 5.29 | 1.1
|  | Затраты труда рабочих (ср 3,6) | чел.-ч | 5.29 | 5.29 | 221.02 | 1169.2 | 1169.2
|  | Затраты труда машинистов | чел.-ч | 1.1 | 1.1
| 1. 91.05.05-015 | Краны на автомобильном ходу, грузоподъемность 16 т | маш.час | 0.11 | 0.11 | 1707.69 | 187.85 |  | 187.85 | 35.69
| 2. 91.10.05-004 | Трубоукладчики для труб диаметром до 400 мм, грузоподъемность 6,3 т | маш.час | 0.66 | 0.66 | 1313.64 | 867 |  | 867 | 229.06
| 3. 91.14.02-001 | Автомобили бортовые, грузоподъемность до 5 т | маш.час | 0.33 | 0.33 | 1086.15 | 358.43 |  | 358.43 | 91.94
| 4. 01.7.15.03-0015 | Болты с гайками и шайбами для санитарно-технических работ, диаметр 20-22 мм | т | 0.0033 | 0.0033 | 121974.15 | 402.51 |  |  |  | 402.51
| 5. 01.7.19.04-0031 | Прокладки резиновые (пластина техническая прессованная) | кг | 0.3 | 0.3 | 396.56 | 118.97 |  |  |  | 118.97
Н | 6. 18.1.02.01 | Задвижки чугунные водопроводные (или клапаны обратные) | шт | 1 | 1
20 | Прайс-лист | Задвижка чуг фланцевая HAWLE Д-300 мм со штурвалом (Приказ от 04.08.2020 № 421/пр п.92а Заготовительно-складские расходы для материальных ресурсов (за исключением металлических конструкций) - 2% ПЗ=2% (ОЗП=2%; ЭМ=2%; МАТ=2%); Информационно-справочные материалы Транспортные расходы, раздел 5.2, код 14.03.54III кв 2021 МАТ=1,0005) | шт |  | 1 | 186983.79 | 186984 |  |  |  | 186984
21 | ФЕР22-03-006-01 Приказ Минстроя России от 26.12.2019 №876/пр | Установка задвижек или клапанов обратных чугунных диаметром: 50 мм | шт |  | 2 | 324.9 | 650 | 375 | 22 | 6 | 253 | 1.76 | 0.02
|  | Затраты труда рабочих (ср 3,3) | чел.-ч | 0.88 | 1.76 | 213.06 | 374.99 | 374.99
|  | Затраты труда машинистов | чел.-ч | 0.01 | 0.02
| 1. 91.14.02-001 | Автомобили бортовые, грузоподъемность до 5 т | маш.час | 0.01 | 0.02 | 1086.15 | 21.72 |  | 21.72 | 5.57
| 2. 01.7.15.03-0014 | Болты с гайками и шайбами для санитарно-технических работ, диаметр 16 мм | т | 0.0008 | 0.0016 | 133398 | 213.44 |  |  |  | 213.44
| 3. 01.7.19.04-0031 | Прокладки резиновые (пластина техническая прессованная) | кг | 0.05 | 0.1 | 396.56 | 39.66 |  |  |  | 39.66
Н | 4. 18.1.02.01 | Задвижки чугунные водопроводные (или клапаны обратные) | шт | 1 | 2
22 | Прайс-лист | Задвижка чуг фланцевая HAWLE Д-50 мм со штурвалом (Приказ от 04.08.2020 № 421/пр п.92а Заготовительно-складские расходы для материальных ресурсов (за исключением металлических конструкций) - 2% ПЗ=2% (ОЗП=2%; ЭМ=2%; МАТ=2%); Информационно-справочные материалы Транспортные расходы, раздел 5.2, код 14.03.54III кв 2021 МАТ=1,0005) | шт |  | 2 | 18427.86 | 36856 |  |  |  | 36856
23 | ФЕР22-03-001-05 Приказ Минстроя России от 26.12.2019 №876/пр | Установка фасонных частей стальных сварных диаметром: 100-250 мм | т |  | 0,0034 2*1,7/1000 | 209082.36 | 711 | 283 | 383 | 104 | 45 | 1.06 | 0.32
|  | Затраты труда рабочих (ср 5) | чел.-ч | 312.7 | 1.06 | 266.33 | 282.31 | 282.31
|  | Затраты труда машинистов | чел.-ч | 94.12 | 0.32
| 1. 91.14.02-001 | Автомобили бортовые, грузоподъемность до 5 т | маш.час | 2.01 | 0.01 | 1086.15 | 10.86 |  | 10.86 | 2.79
| 2. 91.17.04-033 | Агрегаты сварочные двухпостовые для ручной сварки на тракторе, мощность 79 кВт (108 л.с.) | маш.час | 92.11 | 0.31 | 1198.34 | 371.49 |  | 371.49 | 100.59
| 3. 01.7.11.07-0054 | Электроды сварочные Э42, диаметр 6 мм | т | 0.09 | 0.000306 | 147096.82 | 45.01 |  |  |  | 45.01
Н | 4. 23.8.03.12 | Фланцы стальные | компл
Уд | 5. 23.8.03.12-0011 | Фасонные части стальные сварные, номинальный диаметр до 800 мм | т | 1 | 0.0034
24 | ФССЦ-23.8.04.08-0068 Приказ Минстроя России от 26.12.2019 №876/пр | Переходы концентрические, номинальное давление 16 МПа, наружный диаметр и толщина стенки 108х6-57х4 мм | шт |  | 2 | 289.16 | 578 |  |  |  | 578
25 | ФССЦ-23.8.03.11-0656 Приказ Минстроя России от 26.12.2019 №876/пр | Фланцы стальные плоские приварные из стали ВСт3сп2, ВСт3сп3, номинальное давление 1,0 МПа, номинальный диаметр 100 мм | шт |  | 2 | 557.82 | 1116 |  |  |  | 1116
26 | ФССЦ-23.8.03.11-0653 Приказ Минстроя России от 26.12.2019 №876/пр | Фланцы стальные плоские приварные из стали ВСт3сп2, ВСт3сп3, номинальное давление 1,0 МПа, номинальный диаметр 50 мм | шт |  | 4 | 286.39 | 1146 |  |  |  | 1146
27 | ФЕР22-03-001-03 Приказ Минстроя России от 26.12.2019 №876/пр | Установка фасонных частей чугунных диаметром: 250-400 мм | т |  | 0,1154 115,4/1000 | 11258.07 | 1299 | 741 | 339 | 86 | 219 | 3.6 | 0.26
|  | Затраты труда рабочих (ср 3) | чел.-ч | 31.2 | 3.6 | 205.8 | 740.88 | 740.88
|  | Затраты труда машинистов | чел.-ч | 2.29 | 0.26
| 1. 91.05.05-015 | Краны на автомобильном ходу, грузоподъемность 16 т | маш.час | 0.23 | 0.03 | 1707.69 | 51.23 |  | 51.23 | 9.73
| 2. 91.10.05-004 | Трубоукладчики для труб диаметром до 400 мм, грузоподъемность 6,3 т | маш.час | 1.37 | 0.16 | 1313.64 | 210.18 |  | 210.18 | 55.53
| 3. 91.14.02-001 | Автомобили бортовые, грузоподъемность до 5 т | маш.час | 0.69 | 0.08 | 1086.15 | 86.89 |  | 86.89 | 22.29
| 4. 01.7.07.29-0031 | Каболка | т | 0.01415 | 0.0016329 | 131284.9 | 214.38 |  |  |  | 214.38
| 5. 04.3.01.03-0001 | Раствор асбоцементный (ТССЦ-402-0064, 4633,53 р) | м3 | 0.0081 | 0.0009347 | 4633.53 | 4.33 |  |  |  | 4.33
Уд | 6. 23.8.05.15-0003 | Части чугунные фасонные соединительные к чугунным напорным трубам, наружный диаметр 250-400 мм | т | 1 | 0.1154
28 | ФССЦ-23.8.05.04-0071 Приказ Минстроя России от 26.12.2019 №876/пр | Крест фланцевый КФ из высокопрочного чугуна с внутренним цементно-песчаным покрытием и наружным лаковым покрытием, номинальный диаметр 300х100 мм | шт |  | 1 | 31995.08 | 31995 |  |  |  | 31995
29 | ФЕР22-03-001-06 Приказ Минстроя России от 26.12.2019 №876/пр | Установка фасонных частей стальных сварных диаметром: 300-800 мм | т |  | 0,066 66/1000 | 142903.17 | 9432 | 2596 | 6253 | 1609 | 583 | 9.75 | 4.91
|  | Затраты труда рабочих (ср 5) | чел.-ч | 147.7 | 9.75 | 266.33 | 2596.72 | 2596.72
|  | Затраты труда машинистов | чел.-ч | 74.38 | 4.91
| 1. 91.10.05-005 | Трубоукладчики для труб диаметром до 700 мм, грузоподъемность 12,5 т | маш.час | 14.4 | 0.95 | 1602.19 | 1522.08 |  | 1522.08 | 329.71
| 2. 91.14.02-001 | Автомобили бортовые, грузоподъемность до 5 т | маш.час | 1.85 | 0.12 | 1086.15 | 130.34 |  | 130.34 | 33.43
| 3. 91.17.04-033 | Агрегаты сварочные двухпостовые для ручной сварки на тракторе, мощность 79 кВт (108 л.с.) | маш.час | 58.13 | 3.84 | 1198.34 | 4601.63 |  | 4601.63 | 1246.04
| 4. 01.7.11.07-0054 | Электроды сварочные Э42, диаметр 6 мм | т | 0.06 | 0.00396 | 147096.82 | 582.5 |  |  |  | 582.5
Н | 5. 23.8.03.12 | Фланцы стальные | компл
Уд | 6. 23.8.03.12-0011 | Фасонные части стальные сварные, номинальный диаметр до 800 мм | т | 1 | 0.066
30 | Прайс-лист | Подставка пожарная фланцевая ст. ППФ 300 мм (Приказ от 04.08.2020 № 421/пр п.92а Заготовительно-складские расходы для материальных ресурсов (за исключением металлических конструкций) - 2% ПЗ=2% (ОЗП=2%; ЭМ=2%; МАТ=2%); Информационно-справочные материалы Транспортные расходы, раздел 5.2, код 14.03.41III кв 2021 МАТ=1,004) | шт |  | 1 | 20080.5 | 20081 |  |  |  | 20081
31 | ФССЦ-23.8.03.11-0661 Приказ Минстроя России от 26.12.2019 №876/пр | Фланцы стальные плоские приварные из стали ВСт3сп2, ВСт3сп3, номинальное давление 1,0 МПа, номинальный диаметр 300 мм | шт |  | 1 | 2386.96 | 2387 |  |  |  | 2387
32 | ФЕР22-03-011-03 Приказ Минстроя России от 26.12.2019 №876/пр | Установка: гидрантов пожарных | шт |  | 1 | 9004.28 | 9004 | 375 | 67 | 15 | 8562 | 1.82 | 0.05
|  | Затраты труда рабочих (ср 3) | чел.-ч | 1.82 | 1.82 | 205.8 | 374.56 | 374.56
|  | Затраты труда машинистов | чел.-ч | 0.05 | 0.05
| 1. 91.05.05-015 | Краны на автомобильном ходу, грузоподъемность 16 т | маш.час | 0.02 | 0.02 | 1707.69 | 34.15 |  | 34.15 | 6.49
| 2. 91.14.02-001 | Автомобили бортовые, грузоподъемность до 5 т | маш.час | 0.03 | 0.03 | 1086.15 | 32.58 |  | 32.58 | 8.36
| 3. 01.7.15.03-0014 | Болты с гайками и шайбами для санитарно-технических работ, диаметр 16 мм | т | 0.0028 | 0.0028 | 133398 | 373.51 |  |  |  | 373.51
| 4. 01.7.19.04-0031 | Прокладки резиновые (пластина техническая прессованная) | кг | 0.06 | 0.06 | 396.56 | 23.79 |  |  |  | 23.79
З | 5. ФССЦ-18.1.10.04-0004 | Гидрант пожарный подземный, номинальное давление 1,0 МПа (10 кгс/см2), номинальный диаметр 125 мм, высота 1500 мм | шт | 1 | 1 | 8165.69 | 8165.69 |  |  |  | 8165.69
33 | ФЕР22-06-001-08 Приказ Минстроя России от 26.12.2019 №876/пр | Промывка с дезинфекцией трубопроводов диаметром: 300 мм | км |  | 0,176 176/1000 | 28890.12 | 5085 | 2612 |  |  | 2473 | 12.69
|  | Затраты труда рабочих (ср 3) | чел.-ч | 72.1 | 12.69 | 205.8 | 2611.6 | 2611.6
| 1. 01.7.03.01-0001 | Вода | м3 | 426 | 74.976 | 31.93 | 2393.98 |  |  |  | 2393.98
| 2. 03.1.02.03-0014 | Известь хлорная, сорт I | т | 0.0213 | 0.0037488 | 21115.63 | 79.16 |  |  |  | 79.16
Итого прямые затраты по разделу в текущих ценах | [6 empty] | 1003935 | 22467 | 24425 | 6468 | 957043 | 100.62 | 19.98
Накладные расходы | [6 empty] | 33854
В том числе, справочно:
117% ФОТ (от 28935) (Поз. 12, 14, 17, 19, 21, 23, 27, 29, 32-33) | [6 empty] | 33854
Сметная прибыль | [6 empty] | 18229
В том числе, справочно:
63% = 74%*0,85 ФОТ (от 28935) (Поз. 12, 14, 17, 19, 21, 23, 27, 29, 32-33) | [6 empty] | 18229
Итого по разделу 2 Укладка трубы и установка запорной арматуры | [6 empty] | 1056018 |  |  |  |  | 100.62 | 19.98
Раздел 3. Устройство ВК-2 и ВК-3
34 | ФЕР22-04-001-02 Приказ Минстроя России от 20.10.2020 №636/пр | Устройство круглых колодцев из сборного железобетона в грунтах: мокрых | 10 м3 |  | 0,29 (2*0,38+4*0,4+2*0,27) / 10 | 64832.04 | 18801 | 9014 | 3989 | 881 | 5798 | 40.31 | 3.03
|  | Затраты труда рабочих (ср 3,7) | чел.-ч | 139 | 40.31 | 223.61 | 9013.72 | 9013.72
|  | Затраты труда машинистов | чел.-ч | 10.44 | 3.03
| 1. 91.05.05-015 | Краны на автомобильном ходу, грузоподъемность 16 т | маш.час | 2.82 | 0.82 | 1707.69 | 1400.31 |  | 1400.31 | 266.08
| 2. 91.08.04-021 | Котлы битумные передвижные 400 л | маш.час | 1.49 | 0.43 | 444.35 | 191.07 |  | 191.07
| 3. 91.14.02-001 | Автомобили бортовые, грузоподъемность до 5 т | маш.час | 7.62 | 2.21 | 1086.15 | 2400.39 |  | 2400.39 | 615.73
| 4. 01.2.03.03-0013 | Мастика битумная кровельная горячая | т | 0.211 | 0.06119 | 28024.8 | 1714.84 |  |  |  | 1714.84
| 5. 01.3.01.08-0003 | Топливо моторное для среднеоборотных и малооборотных дизелей ДТ | т | 0.02 | 0.0058 | 29309.75 | 170 |  |  |  | 170
| 6. 01.7.03.01-0001 | Вода | м3 | 0.0031 | 0.000899 | 31.93 | 0.03 |  |  |  | 0.03
| 7. 01.7.07.29-0031 | Каболка | т | 0.04 | 0.0116 | 131284.9 | 1522.9 |  |  |  | 1522.9
| 8. 01.7.15.06-0111 | Гвозди строительные | т | 0.0008 | 0.000232 | 73558.62 | 17.07 |  |  |  | 17.07
| 9. 03.1.02.03-0011 | Известь строительная негашеная комовая, сорт I | т | 0.0011 | 0.000319 | 5126.39 | 1.64 |  |  |  | 1.64
Уд | 10. 04.1.02.05-0003 | Смеси бетонные тяжелого бетона (БСТ), класс В7,5 (М100) | м3 | 2.72 | 0.7888
| 11. 04.1.02.05-0004 | Смеси бетонные тяжелого бетона (БСТ), класс В10 (М150) | м3 | 1.01 | 0.2929 | 3409.22 | 998.56 |  |  |  | 998.56
| 12. 04.2.01.01-0048 | Смеси асфальтобетонные плотные мелкозернистые тип Б марка I (ТССЦ-410-0002, 3558,14 р) | т | 0.9 | 0.261 | 3558.14 | 928.67 |  |  |  | 928.67
| 13. 04.3.01.03-0001 | Раствор асбоцементный (ТССЦ-402-0064, 4633,53 р) | м3 | 0.034 | 0.00986 | 4633.53 | 45.69 |  |  |  | 45.69
| 14. 04.3.01.09-0012 | Раствор готовый кладочный, цементный, М50 | м3 | 0.1 | 0.029 | 2541.54 | 73.7 |  |  |  | 73.7
Н | 15. 05.1.01.09 | Кольца для колодцев сборные железобетонные диаметром 1500 мм | м
Н | 16. 05.1.01.09 | Кольца для колодцев сборные железобетонные диаметром 700 мм | м
Уд | 17. 05.1.01.13-0043 | Плита железобетонная покрытий, перекрытий и днищ | м3 | 3.95 | 1.1455
Н | 18. 07.2.07.12-0019 | Элементы конструктивные зданий и сооружений с преобладанием горячекатаных профилей, средняя масса сборочной единицы до 0,1 т | т |  |  | 89779.76
Н | 19. 08.1.02.06 | Люки чугунные | шт
| 20. 11.1.03.01-0079 | Бруски обрезные, хвойных пород, длина 4-6,5 м, ширина 75-150 мм, толщина 40-75 мм, сорт III | м3 | 0.04 | 0.0116 | 6909.75 | 80.15 |  |  |  | 80.15
| 21. 11.2.13.04-0012 | Щиты из досок, толщина 40 мм | м2 | 1.2 | 0.348 | 705.73 | 245.59 |  |  |  | 245.59
Уд | 22. 23.8.03.12-0011 | Фасонные части стальные сварные, номинальный диаметр до 800 мм | т | 0.32 | 0.0928
35 | ФССЦ-04.1.02.05-0006 Приказ Минстроя России от 26.12.2019 №876/пр | Смеси бетонные тяжелого бетона (БСТ), класс В15 (М200) | м3 |  | 0.62 | 3375.13 | 2093 |  |  |  | 2093
36 | ФССЦ-05.1.01.11-0045 Приказ Минстроя России от 26.12.2019 №876/пр | Плита днища ПН15, бетон B15 (М200), объем 0,38 м3, расход арматуры 33,13 кг | шт |  | 2 | 8826.13 | 17652 |  |  |  | 17652
37 | ФССЦ-05.1.01.09-0065 Приказ Минстроя России от 26.12.2019 №876/пр | Кольцо стеновое смотровых колодцев КС15.9, бетон B15 (М200), объем 0,40 м3, расход арматуры 7,02 кг | шт |  | 4 | 4910.73 | 19643 |  |  |  | 19643
38 | ФССЦ-05.1.01.08-0093 Приказ Минстроя России от 26.12.2019 №876/пр | Крышка колодцев КЦП 1-15-2, бетон B15 (М200), объем 0,27 м3, расход арматуры 35,80 кг | шт |  | 2 | 3939.4 | 7879 |  |  |  | 7879
39 | ФССЦ-08.1.02.06-0043 Приказ Минстроя России от 26.12.2019 №876/пр | Люк чугунный тяжелый | шт |  | 2 | 7333.43 | 14667 |  |  |  | 14667
40 | ФССЦ-23.5.01.08-0023 Приказ Минстроя России от 26.12.2019 №876/пр | Трубы стальные электросварные прямошовные и спиральношовные, класс прочности К38, наружный диаметр 530 мм, толщина стенки 6 мм | м |  | 1.6 | 7475.25 | 11960 |  |  |  | 11960
41 | ФССЦ-23.5.02.02-0054 Приказ Минстроя России от 26.12.2019 №876/пр | Трубы стальные электросварные прямошовные со снятой фаской из стали марок БСт2кп-БСт4кп и БСт2пс-БСт4пс, наружный диаметр 108 мм, толщина стенки 3,0 мм | м |  | 0.8 | 711.74 | 569 |  |  |  | 569
42 | ФССЦ-07.2.05.01-0032 Приказ Минстроя России от 26.12.2019 №876/пр | Ограждения лестничных проемов, лестничные марши, пожарные лестницы | т |  | 0,03 30/1000 | 80704.7 | 2421 |  |  |  | 2421
43 | ФЕР13-03-002-04 Приказ Минстроя России от 26.12.2019 №876/пр | Огрунтовка металлических поверхностей за один раз: грунтовкой ГФ-021 (ОП п.1.13.7 При нанесении лакокрасочных материалов ручным способом ОЗП=1,1; ТЗ=1,1) | 100 м2 |  | 0,008 0,8 / 100 | 2466.06 | 20 | 12 | 1 |  | 7 | 0.05
|  | Затраты труда рабочих (ср 4,7) | чел.-ч | 5.841 | 0.05 | 256.12 | 12.81 | 12.81
|  | Затраты труда машинистов | чел.-ч | 0.02
| 1. 91.21.01-012 | Агрегаты окрасочные высокого давления для окраски поверхностей конструкций, мощность 1 кВт | маш.час | 1.12 | 0.01 | 52.57 | 0.53 |  | 0.53
| 2. 14.4.01.01-0003 | Грунтовка ГФ-021 | т | 0.009 | 7.2e-05 | 75926.45 | 5.47 |  |  |  | 5.47
| 3. 14.5.09.02-0002 | Ксилол нефтяной, марка А | т | 0.0015 | 1.2e-05 | 138383.9 | 1.66 |  |  |  | 1.66
44 | ФЕР13-03-004-26 Приказ Минстроя России от 26.12.2019 №876/пр | Окраска металлических огрунтованных поверхностей: эмалью ПФ-115 (за 2 раза) (ОП п.1.13.7 При нанесении лакокрасочных материалов ручным способом ОЗП=1,1; ТЗ=1,1; за 2 раза ПЗ=2 (ОЗП=2; ЭМ=2 к расх.; ЗПМ=2; МАТ=2 к расх.; ТЗ=2; ТЗМ=2)) | 100 м2 |  | 0,008 | 3683.19 | 29 | 8 | 1 |  | 20 | 0.04
|  | Затраты труда рабочих (ср 3,5) | чел.-ч | 4.686 | 0.04 | 218.42 | 8.74 | 8.74
|  | Затраты труда машинистов | чел.-ч | 0.04
| 1. 91.21.01-012 | Агрегаты окрасочные высокого давления для окраски поверхностей конструкций, мощность 1 кВт | маш.час | 1.3 | 0.01 | 52.57 | 0.53 |  | 0.53
| 2. 14.4.04.08-0003 | Эмаль ПФ-115, серая | т | 0.018 | 0.000144 | 132269.97 | 19.05 |  |  |  | 19.05
| 3. 14.5.09.11-0102 | Уайт-спирит | кг | 2.8 | 0.0224 | 60.7 | 1.36 |  |  |  | 1.36
Итого прямые затраты по разделу в текущих ценах | [6 empty] | 95734 | 9034 | 3991 | 881 | 82709 | 40.4 | 3.03
Накладные расходы | [6 empty] | 11596
В том числе, справочно:
94% ФОТ (от 20) (Поз. 43-44) | [6 empty] | 19
117% ФОТ (от 9895) (Поз. 34) | [6 empty] | 11577
Сметная прибыль | [6 empty] | 6243
В том числе, справочно:
43% = 51%*0,85 ФОТ (от 20) (Поз. 43-44) | [6 empty] | 9
63% = 74%*0,85 ФОТ (от 9895) (Поз. 34) | [6 empty] | 6234
Итого по разделу 3 Устройство ВК-2 и ВК-3 | [6 empty] | 113573 |  |  |  |  | 40.4 | 3.03
Раздел 4. Демонтажные работы
45 | ФЕР22-01-011-08 Приказ Минстроя России от 26.12.2019 №876/пр Демонтаж | Укладка стальных водопроводных труб с гидравлическим испытанием диаметром: 300 мм (Приказ от 04.09.2019 № 519/пр табл.2 п.5 Демонтаж (разборка) сетей инженерно-технического обеспечения ОЗП=0,6; ЭМ=0,6 к расх.; ЗПМ=0,6; МАТ=0 к расх.; ТЗ=0,6; ТЗМ=0,6) | км |  | 0,176 176/1000 | 171055.57 | 30106 | 13264 | 16842 | 4934 |  | 53.22 | 15.66
|  | Затраты труда рабочих (ср 4,5) | чел.-ч | 302.4 | 53.22 | 249.21 | 13262.96 | 13262.96
|  | Затраты труда машинистов | чел.-ч | 89.004 | 15.66
| 1. 91.01.01-036 | Бульдозеры, мощность 96 кВт (130 л.с.) | маш.час | 0.9 | 0.16 | 1497.36 | 239.58 |  | 239.58 | 51.92
| 2. 91.10.05-004 | Трубоукладчики для труб диаметром до 400 мм, грузоподъемность 6,3 т | маш.час | 9.3 | 1.64 | 1313.64 | 2154.37 |  | 2154.37 | 569.18
| 3. 91.10.06-001 | Установки для подогрева стыков | маш.час | 1.92 | 0.34 | 471.23 | 160.22 |  | 160.22 | 94.73
| 4. 91.10.09-012 | Установки для гидравлических испытаний трубопроводов, давление нагнетания низкое 0,1 МПа (1 кгс/см2), высокое 10 МПа (100 кгс/см2) при работе от передвижных электростанций | маш.час | 18.102 | 3.19 | 271.67 | 866.63 |  | 866.63
| 5. 91.14.02-001 | Автомобили бортовые, грузоподъемность до 5 т | маш.час | 0.258 | 0.05 | 1086.15 | 54.31 |  | 54.31 | 13.93
| 6. 91.16.01-002 | Электростанции передвижные, мощность 4 кВт | маш.час | 20.88 | 3.67 | 441.79 | 1621.37 |  | 1621.37 | 1022.5
| 7. 91.17.04-033 | Агрегаты сварочные двухпостовые для ручной сварки на тракторе, мощность 79 кВт (108 л.с.) | маш.час | 55.746 | 9.81 | 1198.34 | 11755.72 |  | 11755.72 | 3183.25
Н | 8. 23.5.02.02 | Трубы стальные | м
46 | ФЕР22-01-011-01 Приказ Минстроя России от 26.12.2019 №876/пр Демонтаж | Укладка стальных водопроводных труб с гидравлическим испытанием диаметром: 50 мм (Приказ от 04.09.2019 № 519/пр табл.2 п.5 Демонтаж (разборка) сетей инженерно-технического обеспечения ОЗП=0,6; ЭМ=0,6 к расх.; ЗПМ=0,6; МАТ=0 к расх.; ТЗ=0,6; ТЗМ=0,6) | км |  | 0,005 5/1000 | 48410.22 | 242 | 189 | 53 | 16 |  | 0.76 | 0.05
|  | Затраты труда рабочих (ср 4,5) | чел.-ч | 151.8 | 0.76 | 249.21 | 189.4 | 189.4
|  | Затраты труда машинистов | чел.-ч | 10.182 | 0.05
| 1. 91.10.09-012 | Установки для гидравлических испытаний трубопроводов, давление нагнетания низкое 0,1 МПа (1 кгс/см2), высокое 10 МПа (100 кгс/см2) при работе от передвижных электростанций | маш.час | 4.14 | 0.02 | 271.67 | 5.43 |  | 5.43
| 2. 91.16.01-002 | Электростанции передвижные, мощность 4 кВт | маш.час | 3.516 | 0.02 | 441.79 | 8.84 |  | 8.84 | 5.57
| 3. 91.17.04-033 | Агрегаты сварочные двухпостовые для ручной сварки на тракторе, мощность 79 кВт (108 л.с.) | маш.час | 5.784 | 0.03 | 1198.34 | 35.95 |  | 35.95 | 9.73
Н | 4. 23.5.02.02 | Трубы стальные | м
47 | ФЕРр66-26-1 Приказ Минстроя России от 26.12.2019 №876/пр | Демонтаж задвижек диаметром: до 50 мм | шт |  | 2 | 235.42 | 471 | 254 | 217 | 56 |  | 1.22 | 0.2
|  | Затраты труда рабочих (ср 3,1) | чел.-ч | 0.61 | 1.22 | 207.87 | 253.6 | 253.6
|  | Затраты труда машинистов | чел.-ч | 0.1 | 0.2
| 1. 91.14.02-001 | Автомобили бортовые, грузоподъемность до 5 т | маш.час | 0.1 | 0.2 | 1086.15 | 217.23 |  | 217.23 | 55.72
48 | ФЕРр65-3-12 Приказ Минстроя России от 09.02.2021 №51/пр. | Снятие пожарных гидрантов | 100 шт |  | 0,01 1 / 100 | 61205.19 | 612 | 606 | 6 | 2 |  | 2.95 | 0.01
|  | Затраты труда рабочих (ср 3) | чел.-ч | 294.7 | 2.95 | 205.8 | 607.11 | 607.11
|  | Затраты труда машинистов | чел.-ч | 0.75 | 0.01
| 1. 91.06.05-056 | Погрузчики одноковшовые универсальные фронтальные пневмоколесные, грузоподъемность 2 т | маш.час | 0.75 | 0.01 | 741.24 | 7.41 |  | 7.41 | 2.79
Н | 2. 999-9899 | Строительный мусор и масса возвратных материалов | т | 10 | 0.1
49 | ФЕР22-04-002-01 Приказ Минстроя России от 20.10.2020 №636/пр Демонтаж | Устройство водопроводных кирпичных колодцев: круглых с конической верхней частью в грунтах сухих (Приказ от 04.09.2019 № 519/пр табл.2 п.5 Демонтаж (разборка) сетей инженерно-технического обеспечения ОЗП=0,6; ЭМ=0,6 к расх.; ЗПМ=0,6; МАТ=0 к расх.; ТЗ=0,6; ТЗМ=0,6) | 10 м3 |  | 0,314 3,14 / 10 | 12327.14 | 3871 | 3076 | 795 | 175 |  | 14.26 | 0.57
|  | Затраты труда рабочих (ср 3,4) | чел.-ч | 45.42 | 14.26 | 215.66 | 3075.31 | 3075.31
|  | Затраты труда машинистов | чел.-ч | 1.824 | 0.57
| 1. 91.05.05-015 | Краны на автомобильном ходу, грузоподъемность 16 т | маш.час | 1.086 | 0.34 | 1707.69 | 580.61 |  | 580.61 | 110.33
| 2. 91.06.05-011 | Погрузчики, грузоподъемность 5 т | маш.час | 0.03 | 0.01 | 919.5 | 9.2 |  | 9.2 | 2.42
| 3. 91.07.04-002 | Вибраторы поверхностные | маш.час | 0.288 | 0.09 | 2.29 | 0.21 |  | 0.21
| 4. 91.08.09-025 | Трамбовки электрические | маш.час | 0.048 | 0.02 | 78.82 | 1.58 |  | 1.58
| 5. 91.14.02-001 | Автомобили бортовые, грузоподъемность до 5 т | маш.час | 0.516 | 0.16 | 1086.15 | 173.78 |  | 173.78 | 44.58
| 6. 91.16.01-002 | Электростанции передвижные, мощность 4 кВт | маш.час | 0.192 | 0.06 | 441.79 | 26.51 |  | 26.51 | 16.72
Н | 7. 07.2.07.12-0019 | Элементы конструктивные зданий и сооружений с преобладанием горячекатаных профилей, средняя масса сборочной единицы до 0,1 т | т |  |  | 89779.76
Н | 8. 08.1.02.06 | Люки чугунные | шт
50 | ФССЦпг-01-01-01-043 Приказ Минстроя России от 26.12.2019 №876/пр | Погрузо-разгрузочные работы при автомобильных перевозках: Погрузка мусора строительного с погрузкой экскаваторами емкостью ковша до 0,5 м3 | 1 т груза |  | 5,752 0,1+3,14*1,8 | 48.06 | 276 |  | 276
51 | ФССЦпг-03-21-01-025 Приказ Минстроя России от 26.12.2019 №876/пр | Перевозка грузов автомобилями-самосвалами грузоподъемностью 10 т работающих вне карьера на расстояние: I класс груза до 25 км | 1 т груза |  | 5,752 | 217.56 | 1251 |  | 1251
Итого прямые затраты по разделу в текущих ценах | [6 empty] | 36829 | 17389 | 19440 | 5183 |  | 72.41 | 16.49
Накладные расходы | [6 empty] | 26140
В том числе, справочно:
87% ФОТ (от 608) (Поз. 48) | [6 empty] | 529
89% ФОТ (от 310) (Поз. 47) | [6 empty] | 276
117% ФОТ (от 21654) (Поз. 45-46, 49) | [6 empty] | 25335
Сметная прибыль | [6 empty] | 14046
В том числе, справочно:
44% ФОТ (от 918) (Поз. 47-48) | [6 empty] | 404
63% = 74%*0,85 ФОТ (от 21654) (Поз. 45-46, 49) | [6 empty] | 13642
Итого по разделу 4 Демонтажные работы | [6 empty] | 77015 |  |  |  |  | 72.41 | 16.49
ИТОГИ ПО СМЕТЕ:
Итого прямые затраты по смете в текущих ценах | [6 empty] | 1732345 | 103978 | 502300 | 25053 | 1126067 | 496.26 | 78.66
Накладные расходы | [6 empty] | 136958
Сметная прибыль | [6 empty] | 70697
Итоги по смете:
Земляные работы, выполняемые механизированным способом | [6 empty] | 60793 |  |  |  |  | 5.65 | 35.26
Земляные работы, выполняемые ручным способом | [6 empty] | 12836 |  |  |  |  | 30.68
Перевозка грузов (грунт, мусор и подобное) | [6 empty] | 408491
Земляные работы, выполняемые по другим видам работ (подготовительным, сопутствующим, укрепительным) | [6 empty] | 60165 |  |  |  |  | 87.15 | 3.08
Наружные сети водопровода, канализации, теплоснабжения, газопровода | [6 empty] | 232570 |  |  |  |  | 227.12 | 39.85
Материалы для строительных работ | [6 empty] | 1035250
Озеленение. Защитные лесонасаждения | [6 empty] | 127526 |  |  |  |  | 141.4 | 0.26
Защита строительных конструкций и оборудования от коррозии | [6 empty] | 77 |  |  |  |  | 0.09
Наружные инженерные сети: демонтаж, разборка, очистка (ремонтно-строительные) | [6 empty] | 883 |  |  |  |  | 1.22 | 0.2
Внутренние санитарно-технические работы: демонтаж и разборка (ремонтно-строительные) | [6 empty] | 1409 |  |  |  |  | 2.95 | 0.01
Итого | [6 empty] | 1940000 |  |  |  |  | 496.26 | 78.66
В том числе:
Материалы | [6 empty] | 1126067
Машины и механизмы | [6 empty] | 502300
ФОТ | [6 empty] | 129031
Накладные расходы | [6 empty] | 136958
Сметная прибыль | [6 empty] | 70697
НДС 20% от 1940000 | [6 empty] | 388000
ВСЕГО по смете | [6 empty] | 2328000 |  |  |  |  | 496.26 | 78.66
Начальник СДО: ___________________________Е.Г. Зелих
(должность, подпись, расшифровка)
Составила вед. инженер СДО: ___________________________А.А. Клюева
(должность, подпись, расшифровка)