## Ресурсная ведомость
ЦЭК инв. № 700267
(наименование стройки)
ВЕДОМОСТЬ РЕСУРСОВ
к Локальной смете № СКС-2021-В-ИП-8.10.13
Модернизация сетей водоотведения и сооружений на них. Линия канализационная хоз-фекальная внутриквартальная по адресу: Физкультурная, 121 А
по состоянию на 3 квартал 2021г.
Основание: |  | ВОР № 21 от 03.08.2021 г.
№ п.п. | Код ресурса | Наименование | Единица измерения | Кол-во по проектным данным | Сметная стоимость в текущих ценах | Всего, руб без НДС
На единицу
1 | 2 | 3 | 4 | 5 | 6 | 7
Ресурсы подрядчика
Материалы
1 | 01.3.01.07-0009 | Спирт этиловый ректификованный технический, сорт I | кг | 3.024 | 159.94 | 483.66
2 | 01.3.05.09-0001 | Глицерин синтетический | т | 0.01008 | 126118.76 | 1271.28
3 | 01.3.05.23-0181 | Стекло жидкое натриевое каустическое | т | 0.01391 | 27166.59 | 377.89
4 | 01.7.03.01-0001 | Вода | м3 | 3.033 | 31.93 | 96.84
5 | 01.7.16.04-0021 | Щиты опалубки металлические (опорная площадка под лебедку) | т | 0.05796 | 63951.59 | 3706.63
6 | 03.2.01.05-0003 | Шлакопортландцемент общестроительного и специального назначения М400 ШПЦ (ЦЕМ III 32,5) | т | 0.01391 | 3966.66 | 55.18
7 | 04.1.02.05-0003 | Смеси бетонные тяжелого бетона (БСТ), класс В7,5 (М100) | м3 | 1.937 | 2979.85 | 5771.97
8 | 04.3.01.09-0014 | Раствор готовый кладочный, цементный, М100 | м3 | 0.3796 | 2805.1 | 1064.82
9 | 04.3.01.12-0003 | Раствор кладочный, цементно-известковый, М50 | м3 | 0.18 | 2567.52 | 462.15
10 | 07.2.07.04-0015 | Конструкции сварные индивидуальные прочие, масса сборочной единицы от 0,501 до 1,0 т | т | 0.14364 | 103766.38 | 14905
11 | 23.8.03.01-0032 | Заглушки стальные ПТ, номинальный диаметр до 400 мм | шт | 0.23 | 20808.07 | 4785.86
12 | 24.2.06.05-0002 | Пневмозаглушка резинокордная, номинальный наружный диаметр до 600 мм | шт | 0.23 | 32165.13 | 7397.98
13 | ФССЦ-06.1.01.05-0035 | Кирпич керамический одинарный, марка 100, размер 250х120х65 мм | 1000 шт | 0.294 | 9840.49 | 2893.1
14 | ФССЦ-24.3.03.13-0285 | Трубы полиэтиленовые ПЭ100, SDR17, диаметр 225 мм | м | 264.6 | 1792.96 | 474417.22
|  | ИТОГО |  |  |  | 517689.58
Примечание:
Сметная стоимость указана в текущих ценах без учета транспортных и заготовительно-складских затрат
Составил:______________Ю.Ю. Шкатова