## Ресурсная ведомость
ЦНС(инв.№611)
(наименование стройки)
ВЕДОМОСТЬ РЕСУРСОВ
к Локальной смете № СКС-2021-В-3-407
на Капитальный ремонт кровли НСП№58, ул. Больничная, 39н
по состоянию на 3 кв. 2021 г.
Основание:
№ п.п. | Код ресурса | Наименование | Единица измерения | Кол-во по проектным данным | Сметная стоимость в текущих ценах | Всего, руб
На единицу
1 | 2 | 3 | 4 | 5 | 6 | 9
Ресурсы подрядчика
Материалы
1 | 01.2.03.07-0022 | Эмульсия битумная гидроизоляционная | т | 0.06 | 18966.9 | 1138.01
2 | 01.3.02.09-0022 | Пропан-бутан смесь техническая | кг | 76.7 | 54.17 | 4154.84
3 | 01.7.03.01-0001 | Вода | м3 | 5.11 | 31.93 | 163.16
4 | 01.7.15.06-0111 | Гвозди строительные | т | 0.002 | 73558.62 | 147.12
5 | 04.3.01.09-0014 | Раствор готовый кладочный, цементный, М100 | м3 | 0.27 | 2805.1 | 757.38
6 | 08.3.03.05-0001 | Проволока канатная оцинкованная, диаметр 2,6 мм | т | 0.003 | 48560.45 | 145.68
7 | 12.1.02.06-0022 | Рубероид кровельный РКП-350 | м2 | 5.83 | 30.98 | 180.61
8 | ФССЦ-04.3.01.09-0014 | Раствор готовый кладочный, цементный, М100 | м3 | 4.06 | 2805.1 | 11388.71
9 | ФССЦ-08.3.05.05-0053 | Сталь листовая оцинкованная, толщина 0,7 мм | т | 0.172 | 113789.33 | 19571.76
10 | ФССЦ-12.1.02.03-0192 | Материал рулонный битумно-полимерный кровельный и гидроизоляционный наплавляемый ЭКП, для верхнего слоя гидроизоляции с защитой от солнца, основа полиэстер, гибкость не выше-25 °C, масса 1 м2 до 5,25 кг, прочность не менее 400-600 Н, теплостойкость не менее 100 °C | м2 | 286 | 258.85 | 74031.1
11 | ФССЦ-12.1.02.03-0195 | Материал рулонный битумно-полимерный кровельный и гидроизоляционный наплавляемый ЭПП, для нижних слоев гидроизоляции, основа полиэстер, гибкость не выше-25 °C, масса 1 м2 до 4,95 кг, прочность не менее 400-600 Н, теплостойкость не менее 100 °C | м2 | 305 | 223.23 | 68085.15
|  | Итого материалы: |  |  |  | 179763.52
Примечание:
Сметная стоимость указана в текущих ценах без учета транспортных и заготовительно-складских затрат
Составила:______________ С.В. Ковальчук
Проверил:______________
Note on A1: Титул::<Наименование стройки>
Note on A5: Титул::к Локальной смете № <Индекс/ЛН локальной сметы>
Note on A6: Титул::на <Наименование локальной сметы>, <Наименование объекта>
Note on C8: Титул::<Основание>
Note on A12: ВедРесурсов::<Номер ресурса п.п.>
Note on B12: ВедРесурсов::'<Код ресурса>
Note on C12: ВедРесурсов::<Наименование ресурса >
Note on D12: ВедРесурсов::<Единица измерения ресурса>
Note on E12: ВедРесурсов::<Общее количество ресурса>
Note on F12: ВедРесурсов::<Сметная текущая цена ресурса (на ед. измерения)> <Формула текущей цены единицы ПЗ>
Note on G12: ВедРесурсов::<Сметная текущая цена ресурса (на физ. объем)>
Note on A30: Хвост::______________<Составил>
Note on A32: Хвост::______________<Проверил>