## Ресурсная смета 14 граф
Приложение № ____ к договору № _________ от __________________ 2021 г.
СОГЛАСОВАНО: | [8 empty] | УТВЕРЖДАЮ:
ООО "Самарские коммунальные системы"
Главный управляющий директор
______________ | [8 empty] | _______________ В.В. Бирюков
" _____ " ________________ 2021 г. | [8 empty] | "______ " _______________2021 г.
ЦЭК (б/н)
(наименование стройки)
ЛОКАЛЬНЫЙ РЕСУРСНЫЙ СМЕТНЫЙ РАСЧЕТ № СКС-2021-С-3-695
(локальная смета)
| на | Капитальный ремонт канализационной линии хоз-фекальной Д-150 мм по адресу: ул.Егорова, д12-14.(бестраншейный метод)
(наименование работ и затрат, наименование объекта)
Основание: ДВ 110-21
|  | Сметная стоимость строительных работ _______________________________________________________________________________________________ |  |  | ___________________________5873,533 |  | тыс. руб.
|  | Средства на оплату труда _______________________________________________________________________________________________ |  |  | ___________________________1255,070 |  | тыс. руб.
|  | Сметная трудоемкость _______________________________________________________________________________________________ |  |  | _______________________________________________________________________________________________4107,46 |  | чел.час
Составлен(а) в текущих (прогнозных) ценах по состоянию на ______________
№ пп | Обоснование | Наименование | Ед. изм. | Кол. |  | Сметная стоимость в текущих (прогнозных) ценах, руб. | [5 empty] | Т/з осн. раб. | Т/з мех.
|  |  |  | на ед. | всего | на ед. | общая | В том числе
[8 empty] | Осн.З/п | Эк.Маш. | З/пМех | Мат
1 | 2 | 3 | 4 | 5 | 6 | 7 | 8 | 9 | 10 | 11 | 12 | 13 | 14
Раздел 1. Бестраншейная замена трубопровода Д-150 мм на Д-160 мм
1 | ФЕРр66-39-1 Приказ Минстроя России от 26.12.2019 №876/пр | Бестраншейная замена трубопроводов укороченными пластмассовыми патрубками с помощью пневмопробойника с изменением диаметра: dу 150 мм на dн 200 мм (Д-150 мм на Д-160 мм) | 100 м |  | 2,48 248 / 100 | 874743.5 | 2169364 | 852421 | 1303317 | 238944 | 13626 | 3571.7 | 1119.47
|  | Затраты труда рабочих (ср 4,2) | чел.-ч | 1440.2 | 3571.7 | 238.66 | 852421.92 | 852421.92
|  | Затраты труда машинистов | чел.-ч | 451.4 | 1119.47
| 1. 91.06.03-091 | Мотолебедки, тяговое усилие 20 т | маш.час | 140 | 347.2 | 743.33 | 258084.18 |  | 258084.18 | 62756.4
| 2. 91.07.01-002 | Бадьи 2 м3 | маш.час | 6.9 | 17.11 | 2.36 | 40.38 |  | 40.38
| 3. 91.07.04-001 | Вибраторы глубинные | маш.час | 6.9 | 17.11 | 14.35 | 245.53 |  | 245.53
| 4. 91.10.04-031 | Установки для очистки трубопроводов | маш.час | 32.5 | 80.6 | 2014.86 | 162397.72 |  | 162397.72 | 14568.45
| 5. 91.10.11-031 | Системы телеинспекционные для обследования труб на базе автомобиля | маш.час | 7.5 | 18.6 | 2953.29 | 54931.19 |  | 54931.19 | 3361.95
| 6. 91.10.11-061 | Фиксаторы модулей | маш.час | 5 | 12.4 | 42.2 | 523.28 |  | 523.28
| 7. 91.13.03-092 | Машина промывочная на базе автомобиля | маш.час | 30 | 74.4 | 1705.28 | 126872.83 |  | 126872.83 | 13447.8
| 8. 91.14.02-001 | Автомобили бортовые, грузоподъемность до 5 т | маш.час | 0.55 | 1.36 | 1086.15 | 1477.16 |  | 1477.16 | 378.91
| 9. 91.18.01-001 | Компрессоры передвижные, давление до 10 атм, производительность до 10 м3/мин | маш.час | 240.85 | 597.31 | 649.5 | 387952.85 |  | 387952.85 | 144429.56
| 10. 91.19.08-006 | Насосы, мощность 5,5 кВт | маш.час | 385.3 | 955.54 | 74.56 | 71245.06 |  | 71245.06
| 11. 91.21.10-003 | Молотки при работе от передвижных компрессорных станций отбойные пневматические | маш.час | 193.4 | 479.63 | 16.12 | 7731.64 |  | 7731.64
| 12. 91.21.17-002 | Пневмопробойники при бестраншейной замене труб диаметром от 200 до 355 мм | маш.час | 140 | 347.2 | 667.66 | 231811.55 |  | 231811.55
| 13. 01.7.03.01-0001 | Вода | м3 | 75 | 186 | 31.93 | 5938.98 |  |  |  | 5938.98
| 14. 01.8.01.07-0001 | Стекло жидкое калийное | т | 0.0483 | 0.11978 | 26416.97 | 3164.33 |  |  |  | 3164.33
Н | 15. 04.1.02.05 | Смеси бетонные тяжелого бетона | м3 | 1.208 | 2.9958
| 16. 07.2.07.04-0014 | Конструкции сварные индивидуальные прочие, масса сборочной единицы от 0,1 до 0,5 т | т | 0.013 | 0.03224 | 93251.78 | 3006.44 |  |  |  | 3006.44
| 17. 11.1.03.06-0087 | Доска обрезная, хвойных пород, ширина 75-150 мм, толщина 25 мм, длина 4-6,5 м, сорт III | м3 | 0.04 | 0.0992 | 6465.25 | 641.35 |  |  |  | 641.35
| 18. 11.1.03.06-0095 | Доска обрезная, хвойных пород, ширина 75-150 мм, толщина 44 мм и более, длина 4-6,5 м, сорт III | м3 | 0.049 | 0.12152 | 7200.53 | 875.01 |  |  |  | 875.01
Н | 19. 24.3.03.13 | Трубы полиэтиленовые | м | 105 | 260.4
2 | ФССЦ-04.1.02.05-0043 Приказ Минстроя России от 26.12.2019 №876/пр | Смеси бетонные тяжелого бетона (БСТ), крупность заполнителя 20 мм, класс В15 (М200) | м3 |  | 2.6 | 3338.02 | 8679 |  |  |  | 8679
3 | ФССЦ-24.3.03.13-0284 Приказ Минстроя России от 26.12.2019 №876/пр | Трубы полиэтиленовые ПЭ100, SDR17, диаметр 160 мм | м |  | 260,4 | 905.87 | 235889 |  |  |  | 235889
4 | ФССЦ-08.1.02.06-0043 Приказ Минстроя России от 26.12.2019 №876/пр | Люк чугунный тяжелый | шт |  | 13 | 7333.43 | 95335 |  |  |  | 95335
5 | ФССЦпг-01-01-01-041 Приказ Минстроя России от 26.12.2019 №876/пр | Погрузо-разгрузочные работы при автомобильных перевозках: Погрузка мусора строительного с погрузкой вручную | 1 т груза |  | 4,68 2,6*1,8 | 615.5 | 2881 |  | 2881
6 | ФССЦпг-03-21-01-015 Приказ Минстроя России от 26.12.2019 №876/пр | Перевозка грузов автомобилями-самосвалами грузоподъемностью 10 т работающих вне карьера на расстояние: I класс груза до 15 км | 1 т груза |  | 4,68 | 168.15 | 787 |  | 787
Итого прямые затраты по разделу в текущих ценах | [6 empty] | 2512935 | 852421 | 1306985 | 238944 | 353529 | 3571.7 | 1119.47
Итого прямые затраты по разделу с учетом коэффициентов к итогам | [6 empty] | 2836296 | 980284 | 1502483 | 274786 | 353529 | 4107.46 | 1287.39
В том числе, справочно:
Приказ от 04.08.2020 № 421/пр прил.10 табл.3 п.3 Производство ремонтно-строительных работ осуществляется на территории действующего предприятия с наличием в зоне производства работ одного или нескольких из перечисленных ниже факторов:_x000D_ - разветвленной сети транспортных и инженерных коммуникаций;_x000D_ - стесненных условий для складирования материалов;_x000D_ - действующего технологического оборудования ОЗП=1,15; ЭМ=1,15; ЗПМ=1,15; ТЗ=1,15; ТЗМ=1,15 (Поз. 1) | [6 empty] | 323361 | 127863 | 195498 | 35842 |  | 535.755 | 167.9205
Накладные расходы | [6 empty] | 1305273
В том числе, справочно:
104% ФОТ (от 1255070) (Поз. 1) | [6 empty] | 1305273
Сметная прибыль | [6 empty] | 753042
В том числе, справочно:
60% ФОТ (от 1255070) (Поз. 1) | [6 empty] | 753042
Итого по разделу 1 Бестраншейная замена трубопровода Д-150 мм на Д-160 мм | [6 empty] | 4894611 |  |  |  |  | 4107.46 | 1287.39
ИТОГИ ПО СМЕТЕ:
Итого прямые затраты по смете в текущих ценах | [6 empty] | 2512935 | 852421 | 1306985 | 238944 | 353529 | 3571.7 | 1119.47
Итого прямые затраты по смете с учетом коэффициентов к итогам (Приказ от 04.08.2020 № 421/пр прил.10 табл.3 п.3 Производство ремонтно-строительных работ осуществляется на территории действующего предприятия с наличием в зоне производства работ одного или нескольких из перечисленных ниже факторов:_x000D_ - разветвленной сети транспортных и инженерных коммуникаций;_x000D_ - стесненных условий для складирования материалов;_x000D_ - действующего технологического оборудования ОЗП=1,15; ЭМ=1,15; ЗПМ=1,15; ТЗ=1,15; ТЗМ=1,15 (Поз. 1)) | [6 empty] | 2836296 | 980284 | 1502483 | 274786 | 353529 | 4107.46 | 1287.39
Накладные расходы | [6 empty] | 1305273
Сметная прибыль | [6 empty] | 753042
Итоги по смете:
Наружные инженерные сети: замена участков трубопроводов, восстановление и замена изделий и другое (ремонтно-строительные) | [6 empty] | 4551040 |  |  |  |  | 4107.46 | 1287.39
Материалы для строительных работ | [6 empty] | 339903
Перевозка грузов (грунт, мусор и подобное) | [6 empty] | 3668
Итого | [6 empty] | 4894611 |  |  |  |  | 4107.46 | 1287.39
В том числе:
Материалы | [6 empty] | 353529
Машины и механизмы | [6 empty] | 1502483
ФОТ | [6 empty] | 1255070
Накладные расходы | [6 empty] | 1305273
Сметная прибыль | [6 empty] | 753042
НДС 20% от 4894611 | [6 empty] | 978922.2
ВСЕГО по смете | [6 empty] | 5873533.2 |  |  |  |  | 4107.46 | 1287.39
Составила инж II категории: ___________________________Н.Ю.Рогозина
(должность, подпись, расшифровка)
Начальник СДО: ___________________________Е.Г. Зелих
(должность, подпись, расшифровка)