## ЛСР 13 граф
Приложение № ____ к договору № _________ от __________________ 2021 г.
СОГЛАСОВАНО: | [8 empty] | УТВЕРЖДАЮ:
ООО "Самарские коммунальные системы"
Главный управляющий директор
________________ | [8 empty] | _______________ В.В. Бирюков
" _____ " ________________ 2021 г. | [8 empty] | "______ " _______________2021 г.
НФС-2 (инв.№185)
(наименование стройки)
ЛОКАЛЬНЫЙ СМЕТНЫЙ РАСЧЕТ № СКС-2021-В-3-78
(локальная смета)
| на | Капитальный ремонт: внутренних помещений здания насосной станции 1 подъёма
(наименование работ и затрат, наименование объекта)
Основание: дефектная ведомость №СКС-2021-В-3-78
|  | Сметная стоимость строительных работ _______________________________________________________________________________________________ |  | ___________________________690,871 |  | тыс. руб.
|  | Средства на оплату труда _______________________________________________________________________________________________ |  | ___________________________158,750 |  | тыс. руб.
|  | Сметная трудоемкость _______________________________________________________________________________________________ |  | _______________________________________________________________________________________________775,9 |  | чел.час
Составлен(а) в текущих (прогнозных) ценах по состоянию на III кв. 2021г.
№ пп | Обоснование | Наименование | Ед. изм. | Кол. | Стоимость единицы, руб. |  |  |  | Общая стоимость, руб.
[5 empty] | Всего | В том числе |  |  | Всего | В том числе
[6 empty] | Осн.З/п | Эк.Маш. | З/пМех |  | Осн.З/п | Эк.Маш. | З/пМех
1 | 2 | 3 | 4 | 5 | 6 | 7 | 8 | 9 | 10 | 11 | 12 | 13
Раздел 1. Комната обслуживающего персонала МДП
1 | ФЕРр62-7-6 Приказ Минстроя России от 09.02.2021 №51/пр. | Улучшенная масляная окраска ранее окрашенных стен: за два раза с расчисткой старой краски более 35% ИНДЕКС К ПОЗИЦИИ: 1 Письмо Министерства строительства и жил. комунального хоз-ва Российской Федерации № 40123-ИФ/09 от 20.09.2021 Внешние инженерные сети канализации ОЗП=23,87; ЭМ=10,48; ЗПМ=23,87; МАТ=6,63 НР (3947 руб.): 90% от ФОТ (4385 руб.) СП (2017 руб.): 46% от ФОТ (4385 руб.) | 100 м2 | 0,28 28 / 100 | 18829.46 | 15610.03 | 74.09 | 48.93 | 5272 | 4371 | 21 | 14
2 | ФССЦ-14.4.02.04-0120 Приказ Минстроя России от 26.12.2019 №876/пр | Краска для внутренних работ МА-025, синяя ИНДЕКС К ПОЗИЦИИ: 1 Письмо Министерства строительства и жил. комунального хоз-ва Российской Федерации № 40123-ИФ/09 от 20.09.2021 Внешние инженерные сети канализации ОЗП=23,87; ЭМ=10,48; ЗПМ=23,87; МАТ=6,63 | т | 0,006 Ф7.р1 | 68925.48 |  |  |  | 414
3 | ФЕРр62-16-3 Приказ Минстроя России от 09.02.2021 №51/пр. | Окрашивание водоэмульсионными составами поверхностей стен, ранее окрашенных: известковой или клеевой краской с расчисткой старой краски более 35% ИНДЕКС К ПОЗИЦИИ: 1 Письмо Министерства строительства и жил. комунального хоз-ва Российской Федерации № 40123-ИФ/09 от 20.09.2021 Внешние инженерные сети канализации ОЗП=23,87; ЭМ=10,48; ЗПМ=23,87; МАТ=6,63 НР (1111 руб.): 90% от ФОТ (1234 руб.) СП (568 руб.): 46% от ФОТ (1234 руб.) | 100 м2 | 0,229 22,9 / 100 | 6477.32 | 5341.63 | 74.09 | 48.93 | 1483 | 1223 | 17 | 11
4 | ФССЦ-14.3.02.01-0371 Приказ Минстроя России от 26.12.2019 №876/пр | Краска водно-дисперсионная ВД-АК-111 белая ИНДЕКС К ПОЗИЦИИ: 1 Письмо Министерства строительства и жил. комунального хоз-ва Российской Федерации № 40123-ИФ/09 от 20.09.2021 Внешние инженерные сети канализации ОЗП=23,87; ЭМ=10,48; ЗПМ=23,87; МАТ=6,63 | т | 0,016 Ф5.р1 | 180100.77 |  |  |  | 2882
5 | ФЕРр62-17-3 Приказ Минстроя России от 09.02.2021 №51/пр. | Окрашивание водоэмульсионными составами поверхностей потолков, ранее окрашенных: известковой или клеевой краской, с расчисткой старой краски более 35% ИНДЕКС К ПОЗИЦИИ: 1 Письмо Министерства строительства и жил. комунального хоз-ва Российской Федерации № 40123-ИФ/09 от 20.09.2021 Внешние инженерные сети канализации ОЗП=23,87; ЭМ=10,48; ЗПМ=23,87; МАТ=6,63 НР (1634 руб.): 90% от ФОТ (1815 руб.) СП (835 руб.): 46% от ФОТ (1815 руб.) | 100 м2 | 0,273 27,3 / 100 | 8130.15 | 6599.58 | 74.09 | 48.93 | 2220 | 1802 | 20 | 13
6 | ФССЦ-14.3.02.01-0371 Приказ Минстроя России от 26.12.2019 №876/пр | Краска водно-дисперсионная ВД-АК-111 белая ИНДЕКС К ПОЗИЦИИ: 1 Письмо Министерства строительства и жил. комунального хоз-ва Российской Федерации № 40123-ИФ/09 от 20.09.2021 Внешние инженерные сети канализации ОЗП=23,87; ЭМ=10,48; ЗПМ=23,87; МАТ=6,63 | т | 0,019 Ф6.р1 | 180100.77 |  |  |  | 3422
7 | ФЕРр57-3-1 Приказ Минстроя России от 26.12.2019 №876/пр | Разборка плинтусов: деревянных и из пластмассовых материалов ИНДЕКС К ПОЗИЦИИ: 1 Письмо Министерства строительства и жил. комунального хоз-ва Российской Федерации № 40123-ИФ/09 от 20.09.2021 Внешние инженерные сети канализации ОЗП=23,87; ЭМ=10,48; ЗПМ=23,87; МАТ=6,63 НР (112 руб.): 89% от ФОТ (126 руб.) СП (62 руб.): 49% от ФОТ (126 руб.) | 100 м | 0,18 18 / 100 | 702.02 | 702.02 |  |  | 126 | 126
8 | ФЕРр57-2-1 Приказ Минстроя России от 26.12.2019 №876/пр | Разборка покрытий полов: из линолеума и релина ИНДЕКС К ПОЗИЦИИ: 1 Письмо Министерства строительства и жил. комунального хоз-ва Российской Федерации № 40123-ИФ/09 от 20.09.2021 Внешние инженерные сети канализации ОЗП=23,87; ЭМ=10,48; ЗПМ=23,87; МАТ=6,63 НР (558 руб.): 89% от ФОТ (627 руб.) СП (307 руб.): 49% от ФОТ (627 руб.) | 100 м2 | 0,29 29 / 100 | 2163.16 | 2120.61 | 42.55 | 42.01 | 627 | 615 | 12 | 12
9 | ФЕРр57-8-3 Приказ Минстроя России от 26.12.2019 №876/пр | Смена простильных дощатых полов: с полной сменой досок ИНДЕКС К ПОЗИЦИИ: 1 Письмо Министерства строительства и жил. комунального хоз-ва Российской Федерации № 40123-ИФ/09 от 20.09.2021 Внешние инженерные сети канализации ОЗП=23,87; ЭМ=10,48; ЗПМ=23,87; МАТ=6,63 НР (548 руб.): 89% от ФОТ (616 руб.) СП (302 руб.): 49% от ФОТ (616 руб.) | 100 м2 | 0,05 5 / 100 | 45816.84 | 11986.32 | 636.03 | 345.4 | 2291 | 599 | 32 | 17
10 | ФЕРр57-1-2 Приказ Минстроя России от 26.12.2019 №876/пр | Разборка оснований покрытия полов: лаг из досок и брусков ИНДЕКС К ПОЗИЦИИ: 1 Письмо Министерства строительства и жил. комунального хоз-ва Российской Федерации № 40123-ИФ/09 от 20.09.2021 Внешние инженерные сети канализации ОЗП=23,87; ЭМ=10,48; ЗПМ=23,87; МАТ=6,63 НР (38 руб.): 89% от ФОТ (43 руб.) СП (21 руб.): 49% от ФОТ (43 руб.) | 100 м2 | 0,03 3 / 100 | 1428.14 | 1428.14 |  |  | 43 | 43
11 | ФЕР11-01-053-02 Приказ Минстроя России от 26.12.2019 №876/пр | Устройство оснований полов из фанеры в один слой площадью: свыше 20 м2 6 776,60 = 6 276,00 + 1,24 x (4 722,80 - 4 319,09) (Приказ от 04.08.2020 № 421/пр п.58б При применении сметных норм, включенных в сборники ГЭСН (ФЕР, ТЕР), аналогичных технологическим процессам в новом строительстве, в том числе по возведению новых конструктивных элементов ОЗП=1,15; ЭМ=1,25 к расх.; ЗПМ=1,25; ТЗ=1,15; ТЗМ=1,25) ИНДЕКС К ПОЗИЦИИ: 1 Письмо Министерства строительства и жил. комунального хоз-ва Российской Федерации № 40123-ИФ/09 от 20.09.2021 Внешние инженерные сети канализации ОЗП=23,87; ЭМ=10,48; ЗПМ=23,87; МАТ=6,63 НР (2729 руб.): 101%=112%*0.9 от ФОТ (2702 руб.) СП (1486 руб.): 55%=65%*0.85 от ФОТ (2702 руб.) | 100 м2 | 0,29 29 / 100 | 54412.85 | 7129.44 | 8253.79 | 2184.7 | 15780 | 2068 | 2394 | 634
12 | ФЕР11-01-036-04 Приказ Минстроя России от 26.12.2019 №876/пр | Устройство покрытий: из линолеума насухо со свариванием полотнищ в стыках (Приказ от 04.08.2020 № 421/пр п.58б При применении сметных норм, включенных в сборники ГЭСН (ФЕР, ТЕР), аналогичных технологическим процессам в новом строительстве, в том числе по возведению новых конструктивных элементов ОЗП=1,15; ЭМ=1,25 к расх.; ЗПМ=1,25; ТЗ=1,15; ТЗМ=1,25) ИНДЕКС К ПОЗИЦИИ: 1 Письмо Министерства строительства и жил. комунального хоз-ва Российской Федерации № 40123-ИФ/09 от 20.09.2021 Внешние инженерные сети канализации ОЗП=23,87; ЭМ=10,48; ЗПМ=23,87; МАТ=6,63 НР (2188 руб.): 101%=112%*0.9 от ФОТ (2166 руб.) СП (1191 руб.): 55%=65%*0.85 от ФОТ (2166 руб.) | 100 м2 | 0,29 29 / 100 | 7953.62 | 7165.13 | 788.49 | 303.15 | 2307 | 2078 | 229 | 88
13 | ФССЦ-01.6.03.04-0122 Приказ Минстроя России от 26.12.2019 №876/пр | Линолеум коммерческий гомогенный: "ТАРКЕТТ iQ OPTIMA" (толщина 2 мм, класс 34/43, пож. безопасность Г4, В3, РП1, Д2, Т2) ИНДЕКС К ПОЗИЦИИ: 1 Письмо Министерства строительства и жил. комунального хоз-ва Российской Федерации № 40123-ИФ/09 от 20.09.2021 Внешние инженерные сети канализации ОЗП=23,87; ЭМ=10,48; ЗПМ=23,87; МАТ=6,63 | м2 | 30 Ф3.р1 | 1125.84 |  |  |  | 33775
14 | ФССЦ-01.7.06.14-0034 Приказ Минстроя России от 26.12.2019 №876/пр | Лента полимерная (фторопластовая) для сварки линолеума ИНДЕКС К ПОЗИЦИИ: 1 Письмо Министерства строительства и жил. комунального хоз-ва Российской Федерации № 40123-ИФ/09 от 20.09.2021 Внешние инженерные сети канализации ОЗП=23,87; ЭМ=10,48; ЗПМ=23,87; МАТ=6,63 | 100 м | 0,197 19,7 / 100 | 659.02 |  |  |  | 130
15 | ФЕР11-01-040-03 Приказ Минстроя России от 26.12.2019 №876/пр | Устройство плинтусов поливинилхлоридных: на винтах самонарезающих (Приказ от 04.08.2020 № 421/пр п.58б При применении сметных норм, включенных в сборники ГЭСН (ФЕР, ТЕР), аналогичных технологическим процессам в новом строительстве, в том числе по возведению новых конструктивных элементов ОЗП=1,15; ЭМ=1,25 к расх.; ЗПМ=1,25; ТЗ=1,15; ТЗМ=1,25) ИНДЕКС К ПОЗИЦИИ: 1 Письмо Министерства строительства и жил. комунального хоз-ва Российской Федерации № 40123-ИФ/09 от 20.09.2021 Внешние инженерные сети канализации ОЗП=23,87; ЭМ=10,48; ЗПМ=23,87; МАТ=6,63 НР (308 руб.): 101%=112%*0.9 от ФОТ (305 руб.) СП (168 руб.): 55%=65%*0.85 от ФОТ (305 руб.) | 100 м | 0,18 18 / 100 | 2724.5 | 1683.26 | 27.9 | 12.53 | 490 | 303 | 5 | 2
16 | ФССЦ-11.3.03.06-0001 Приказ Минстроя России от 26.12.2019 №876/пр | Плинтус для полов из ПВХ, размер 19х48 мм ИНДЕКС К ПОЗИЦИИ: 1 Письмо Министерства строительства и жил. комунального хоз-ва Российской Федерации № 40123-ИФ/09 от 20.09.2021 Внешние инженерные сети канализации ОЗП=23,87; ЭМ=10,48; ЗПМ=23,87; МАТ=6,63 | м | 18,2 Ф14.р1 | 81.55 |  |  |  | 1484
Итого прямые затраты по разделу в текущих ценах | [8 empty] | 72746 | 13228 | 2730 | 791
Накладные расходы | [8 empty] | 13173
В том числе, справочно:
89% ФОТ (от 1412) (Поз. 7-10) | [8 empty] | 1257
90% ФОТ (от 7434) (Поз. 1, 3, 5) | [8 empty] | 6691
101% = 112%*0.9 ФОТ (от 5173) (Поз. 11-12, 15) | [8 empty] | 5225
Сметная прибыль | [8 empty] | 6957
В том числе, справочно:
46% ФОТ (от 7434) (Поз. 1, 3, 5) | [8 empty] | 3420
49% ФОТ (от 1412) (Поз. 7-10) | [8 empty] | 692
55% = 65%*0.85 ФОТ (от 5173) (Поз. 11-12, 15) | [8 empty] | 2845
Итого по разделу 1 Комната обслуживающего персонала МДП | [8 empty] | 92876
Раздел 2. Лифтовое помещение
17 | ФЕРр62-7-6 Приказ Минстроя России от 09.02.2021 №51/пр. | Улучшенная масляная окраска ранее окрашенных стен: за два раза с расчисткой старой краски более 35% ИНДЕКС К ПОЗИЦИИ: 1 Письмо Министерства строительства и жил. комунального хоз-ва Российской Федерации № 40123-ИФ/09 от 20.09.2021 Внешние инженерные сети канализации ОЗП=23,87; ЭМ=10,48; ЗПМ=23,87; МАТ=6,63 НР (2480 руб.): 90% от ФОТ (2756 руб.) СП (1268 руб.): 46% от ФОТ (2756 руб.) | 100 м2 | 0,176 17,6 / 100 | 18829.46 | 15610.03 | 74.09 | 48.93 | 3314 | 2747 | 13 | 9
18 | ФССЦ-14.4.02.04-0120 Приказ Минстроя России от 26.12.2019 №876/пр | Краска для внутренних работ МА-025, синяя ИНДЕКС К ПОЗИЦИИ: 1 Письмо Министерства строительства и жил. комунального хоз-ва Российской Федерации № 40123-ИФ/09 от 20.09.2021 Внешние инженерные сети канализации ОЗП=23,87; ЭМ=10,48; ЗПМ=23,87; МАТ=6,63 | т | 0,004 Ф13.р1 | 68925.48 |  |  |  | 276
19 | ФЕРр62-16-3 Приказ Минстроя России от 09.02.2021 №51/пр. | Окрашивание водоэмульсионными составами поверхностей стен, ранее окрашенных: известковой или клеевой краской с расчисткой старой краски более 35% ИНДЕКС К ПОЗИЦИИ: 1 Письмо Министерства строительства и жил. комунального хоз-ва Российской Федерации № 40123-ИФ/09 от 20.09.2021 Внешние инженерные сети канализации ОЗП=23,87; ЭМ=10,48; ЗПМ=23,87; МАТ=6,63 НР (727 руб.): 90% от ФОТ (808 руб.) СП (372 руб.): 46% от ФОТ (808 руб.) | 100 м2 | 0,15 15 / 100 | 6477.32 | 5341.63 | 74.09 | 48.93 | 972 | 801 | 11 | 7
20 | ФССЦ-14.3.02.01-0371 Приказ Минстроя России от 26.12.2019 №876/пр | Краска водно-дисперсионная ВД-АК-111 белая ИНДЕКС К ПОЗИЦИИ: 1 Письмо Министерства строительства и жил. комунального хоз-ва Российской Федерации № 40123-ИФ/09 от 20.09.2021 Внешние инженерные сети канализации ОЗП=23,87; ЭМ=10,48; ЗПМ=23,87; МАТ=6,63 | т | 0,011 Ф8.р1 | 180100.77 |  |  |  | 1981
21 | ФЕРр62-17-3 Приказ Минстроя России от 09.02.2021 №51/пр. | Окрашивание водоэмульсионными составами поверхностей потолков, ранее окрашенных: известковой или клеевой краской, с расчисткой старой краски более 35% ИНДЕКС К ПОЗИЦИИ: 1 Письмо Министерства строительства и жил. комунального хоз-ва Российской Федерации № 40123-ИФ/09 от 20.09.2021 Внешние инженерные сети канализации ОЗП=23,87; ЭМ=10,48; ЗПМ=23,87; МАТ=6,63 НР (527 руб.): 90% от ФОТ (585 руб.) СП (269 руб.): 46% от ФОТ (585 руб.) | 100 м2 | 0,088 8,8 / 100 | 8130.15 | 6599.58 | 74.09 | 48.93 | 715 | 581 | 7 | 4
22 | ФССЦ-14.3.02.01-0371 Приказ Минстроя России от 26.12.2019 №876/пр | Краска водно-дисперсионная ВД-АК-111 белая ИНДЕКС К ПОЗИЦИИ: 1 Письмо Министерства строительства и жил. комунального хоз-ва Российской Федерации № 40123-ИФ/09 от 20.09.2021 Внешние инженерные сети канализации ОЗП=23,87; ЭМ=10,48; ЗПМ=23,87; МАТ=6,63 | т | 0,006 Ф9.р1 | 180100.77 |  |  |  | 1081
23 | ФЕРр56-10-1 Приказ Минстроя России от 26.12.2019 №876/пр | Снятие дверных полотен ИНДЕКС К ПОЗИЦИИ: 1 Письмо Министерства строительства и жил. комунального хоз-ва Российской Федерации № 40123-ИФ/09 от 20.09.2021 Внешние инженерные сети канализации ОЗП=23,87; ЭМ=10,48; ЗПМ=23,87; МАТ=6,63 НР (118 руб.): 90% от ФОТ (131 руб.) СП (62 руб.): 47% от ФОТ (131 руб.) | 100 м2 | 0,019 1,9 / 100 | 6875.99 | 6875.99 |  |  | 131 | 131
24 | ФЕРр56-9-1 Приказ Минстроя России от 26.12.2019 №876/пр | Демонтаж дверных коробок: в каменных стенах с отбивкой штукатурки в откосах ИНДЕКС К ПОЗИЦИИ: 1 Письмо Министерства строительства и жил. комунального хоз-ва Российской Федерации № 40123-ИФ/09 от 20.09.2021 Внешние инженерные сети канализации ОЗП=23,87; ЭМ=10,48; ЗПМ=23,87; МАТ=6,63 НР (309 руб.): 90% от ФОТ (343 руб.) СП (161 руб.): 47% от ФОТ (343 руб.) | 100 шт | 0,01 1 / 100 | 36482.76 | 34324.82 | 2157.94 |  | 365 | 343 | 22
25 | ФЕР10-01-039-01 Приказ Минстроя России от 26.12.2019 №876/пр | Установка блоков в наружных и внутренних дверных проемах: в каменных стенах, площадь проема до 3 м2 (Приказ от 04.09.2019 № 519/пр п.6.7.1 При ремонтно-строительных работах и работах по реконструкции объектов капитального строительства (аналогичных технологическим процессам в новом строительстве, в том числе по возведению новых конструктивных элементов) ОЗП=1,15; ЭМ=1,25 к расх.; ЗПМ=1,25; ТЗ=1,15; ТЗМ=1,25) ИНДЕКС К ПОЗИЦИИ: 1 Письмо Министерства строительства и жил. комунального хоз-ва Российской Федерации № 40123-ИФ/09 от 20.09.2021 Внешние инженерные сети канализации ОЗП=23,87; ЭМ=10,48; ЗПМ=23,87; МАТ=6,63 НР (511 руб.): 97%=108%*0.9 от ФОТ (527 руб.) СП (248 руб.): 47%=55%*0.85 от ФОТ (527 руб.) | 100 м2 | 0,019 1,9 / 100 | 51249.24 | 22561.29 | 14840.73 | 5149.06 | 974 | 429 | 282 | 98
26 | Стоимость дверей Финских | Дверь однопольная глухая ДГ 21-9 Финская серая с четвертью + порог+замок + ручка + петли МАТ=11740/1,2/Им (Приказ от 04.08.2020 № 421/пр п.92а Заготовительно-складские расходы для материальных ресурсов (за исключением металлических конструкций) - 2% ПЗ=2% (ОЗП=2%; ЭМ=2%; МАТ=2%); Информационно-справочные материалы 3 квартал 21, раздел 5.2, код 6.02.03Транспортные расходы МАТ=1,0158) ИНДЕКС К ПОЗИЦИИ: 1 Письмо Министерства строительства и жил. комунального хоз-ва Российской Федерации № 40123-ИФ/09 от 20.09.2021 Внешние инженерные сети канализации ОЗП=23,87; ЭМ=10,48; ЗПМ=23,87; МАТ=6,63 | компл | 1 | 10136,7 11740/1,2/Им |  |  |  | 10137
Итого прямые затраты по разделу в текущих ценах | [8 empty] | 19946 | 5032 | 335 | 118
Накладные расходы | [8 empty] | 4672
В том числе, справочно:
90% ФОТ (от 4623) (Поз. 17, 19, 21, 23-24) | [8 empty] | 4161
97% = 108%*0.9 ФОТ (от 527) (Поз. 25) | [8 empty] | 511
Сметная прибыль | [8 empty] | 2380
В том числе, справочно:
46% ФОТ (от 4149) (Поз. 17, 19, 21) | [8 empty] | 1909
47% ФОТ (от 474) (Поз. 23-24) | [8 empty] | 223
47% = 55%*0.85 ФОТ (от 527) (Поз. 25) | [8 empty] | 248
Итого по разделу 2 Лифтовое помещение | [8 empty] | 26998
Раздел 3. Туалет
27 | ФЕРр62-16-3 Приказ Минстроя России от 09.02.2021 №51/пр. | Окрашивание водоэмульсионными составами поверхностей стен, ранее окрашенных: известковой или клеевой краской с расчисткой старой краски более 35% ИНДЕКС К ПОЗИЦИИ: 1 Письмо Министерства строительства и жил. комунального хоз-ва Российской Федерации № 40123-ИФ/09 от 20.09.2021 Внешние инженерные сети канализации ОЗП=23,87; ЭМ=10,48; ЗПМ=23,87; МАТ=6,63 НР (339 руб.): 90% от ФОТ (377 руб.) СП (173 руб.): 46% от ФОТ (377 руб.) | 100 м2 | 0,07 7 / 100 | 6477.32 | 5341.63 | 74.09 | 48.93 | 453 | 374 | 5 | 3
28 | ФССЦ-14.3.02.01-0371 Приказ Минстроя России от 26.12.2019 №876/пр | Краска водно-дисперсионная ВД-АК-111 белая ИНДЕКС К ПОЗИЦИИ: 1 Письмо Министерства строительства и жил. комунального хоз-ва Российской Федерации № 40123-ИФ/09 от 20.09.2021 Внешние инженерные сети канализации ОЗП=23,87; ЭМ=10,48; ЗПМ=23,87; МАТ=6,63 | т | 0,005 Ф10.р1 | 180100.77 |  |  |  | 901
29 | ФЕРр62-17-3 Приказ Минстроя России от 09.02.2021 №51/пр. | Окрашивание водоэмульсионными составами поверхностей потолков, ранее окрашенных: известковой или клеевой краской, с расчисткой старой краски более 35% ИНДЕКС К ПОЗИЦИИ: 1 Письмо Министерства строительства и жил. комунального хоз-ва Российской Федерации № 40123-ИФ/09 от 20.09.2021 Внешние инженерные сети канализации ОЗП=23,87; ЭМ=10,48; ЗПМ=23,87; МАТ=6,63 НР (329 руб.): 90% от ФОТ (366 руб.) СП (168 руб.): 46% от ФОТ (366 руб.) | 100 м2 | 0,055 5,5 / 100 | 8130.15 | 6599.58 | 74.09 | 48.93 | 447 | 363 | 4 | 3
30 | ФССЦ-14.3.02.01-0371 Приказ Минстроя России от 26.12.2019 №876/пр | Краска водно-дисперсионная ВД-АК-111 белая ИНДЕКС К ПОЗИЦИИ: 1 Письмо Министерства строительства и жил. комунального хоз-ва Российской Федерации № 40123-ИФ/09 от 20.09.2021 Внешние инженерные сети канализации ОЗП=23,87; ЭМ=10,48; ЗПМ=23,87; МАТ=6,63 | т | 0,004 Ф11.р1 | 180100.77 |  |  |  | 720
31 | ФЕРр56-10-1 Приказ Минстроя России от 26.12.2019 №876/пр | Снятие дверных полотен ИНДЕКС К ПОЗИЦИИ: 1 Письмо Министерства строительства и жил. комунального хоз-ва Российской Федерации № 40123-ИФ/09 от 20.09.2021 Внешние инженерные сети канализации ОЗП=23,87; ЭМ=10,48; ЗПМ=23,87; МАТ=6,63 НР (299 руб.): 90% от ФОТ (332 руб.) СП (156 руб.): 47% от ФОТ (332 руб.) | 100 м2 | 0,0483 4,83 / 100 | 6875.99 | 6875.99 |  |  | 332 | 332
32 | ФЕРр56-11-1 Приказ Минстроя России от 26.12.2019 №876/пр | Снятие наличников ИНДЕКС К ПОЗИЦИИ: 1 Письмо Министерства строительства и жил. комунального хоз-ва Российской Федерации № 40123-ИФ/09 от 20.09.2021 Внешние инженерные сети канализации ОЗП=23,87; ЭМ=10,48; ЗПМ=23,87; МАТ=6,63 НР (72 руб.): 90% от ФОТ (80 руб.) СП (38 руб.): 47% от ФОТ (80 руб.) | 100 м | 0,1 10 / 100 | 797.97 | 797.97 |  |  | 80 | 80
33 | ФЕРр56-9-1 Приказ Минстроя России от 26.12.2019 №876/пр | Демонтаж дверных коробок: в каменных стенах с отбивкой штукатурки в откосах ИНДЕКС К ПОЗИЦИИ: 1 Письмо Министерства строительства и жил. комунального хоз-ва Российской Федерации № 40123-ИФ/09 от 20.09.2021 Внешние инженерные сети канализации ОЗП=23,87; ЭМ=10,48; ЗПМ=23,87; МАТ=6,63 НР (927 руб.): 90% от ФОТ (1030 руб.) СП (484 руб.): 47% от ФОТ (1030 руб.) | 100 шт | 0,03 3 / 100 | 36482.76 | 34324.82 | 2157.94 |  | 1094 | 1030 | 64
34 | ФЕР10-01-039-01 Приказ Минстроя России от 26.12.2019 №876/пр | Установка блоков в наружных и внутренних дверных проемах: в каменных стенах, площадь проема до 3 м2 (Приказ от 04.09.2019 № 519/пр п.6.7.1 При ремонтно-строительных работах и работах по реконструкции объектов капитального строительства (аналогичных технологическим процессам в новом строительстве, в том числе по возведению новых конструктивных элементов) ОЗП=1,15; ЭМ=1,25 к расх.; ЗПМ=1,25; ТЗ=1,15; ТЗМ=1,25) ИНДЕКС К ПОЗИЦИИ: 1 Письмо Министерства строительства и жил. комунального хоз-ва Российской Федерации № 40123-ИФ/09 от 20.09.2021 Внешние инженерные сети канализации ОЗП=23,87; ЭМ=10,48; ЗПМ=23,87; МАТ=6,63 НР (1299 руб.): 97%=108%*0.9 от ФОТ (1339 руб.) СП (629 руб.): 47%=55%*0.85 от ФОТ (1339 руб.) | 100 м2 | 0,0483 4,83 / 100 | 51249.24 | 22561.29 | 14840.73 | 5149.06 | 2475 | 1090 | 717 | 249
35 | КП | Дверь КАПЕЛЬ ДГ21-8 с ламинированным покрытием,повышенной влагост.с вент.решеткой, ручкой, замком с корпусом под цилиндр,хромирован.ручками (Цена (8 820+480*2,5+450+70*2)/1,2=8 841,66 руб. МАТ=8841,66/Им (Приказ от 04.08.2020 № 421/пр п.92а Заготовительно-складские расходы для материальных ресурсов (за исключением металлических конструкций) - 2% ПЗ=2% (ОЗП=2%; ЭМ=2%; МАТ=2%); Информационно-справочные материалы 3 квартал 21, раздел 5.2, код 6.02.03Транспортные расходы МАТ=1,0158) ИНДЕКС К ПОЗИЦИИ: 1 Письмо Министерства строительства и жил. комунального хоз-ва Российской Федерации № 40123-ИФ/09 от 20.09.2021 Внешние инженерные сети канализации ОЗП=23,87; ЭМ=10,48; ЗПМ=23,87; МАТ=6,63 | к-т | 2 | 9160,96 8841,66/Им |  |  |  | 18322
36 | КП | Дверь КАПЕЛЬ ДГ21-7 с ламинированным покрытием,повышенной влагост.с вент.решеткой, ручкой, замком с корпусом под цилиндр,хромирован.ручками МАТ=8841,66/Им (Приказ от 04.08.2020 № 421/пр п.92а Заготовительно-складские расходы для материальных ресурсов (за исключением металлических конструкций) - 2% ПЗ=2% (ОЗП=2%; ЭМ=2%; МАТ=2%); Информационно-справочные материалы 3 квартал 21, раздел 5.2, код 6.02.03Транспортные расходы МАТ=1,0158) ИНДЕКС К ПОЗИЦИИ: 1 Письмо Министерства строительства и жил. комунального хоз-ва Российской Федерации № 40123-ИФ/09 от 20.09.2021 Внешние инженерные сети канализации ОЗП=23,87; ЭМ=10,48; ЗПМ=23,87; МАТ=6,63 | к-т | 1 | 9160,96 8841,66/Им |  |  |  | 9161
37 | ФЕР10-01-060-01 Приказ Минстроя России от 09.02.2021 №51/пр. | Установка и крепление наличников (Приказ от 04.09.2019 № 519/пр п.6.7.1 При ремонтно-строительных работах и работах по реконструкции объектов капитального строительства (аналогичных технологическим процессам в новом строительстве, в том числе по возведению новых конструктивных элементов) ОЗП=1,15; ЭМ=1,25 к расх.; ЗПМ=1,25; ТЗ=1,15; ТЗМ=1,25) ИНДЕКС К ПОЗИЦИИ: 1 Письмо Министерства строительства и жил. комунального хоз-ва Российской Федерации № 40123-ИФ/09 от 20.09.2021 Внешние инженерные сети канализации ОЗП=23,87; ЭМ=10,48; ЗПМ=23,87; МАТ=6,63 НР (171 руб.): 97%=108%*0.9 от ФОТ (176 руб.) СП (83 руб.): 47%=55%*0.85 от ФОТ (176 руб.) | 100 м | 0,1 10 / 100 | 1844.62 | 1753.81 | 34.45 | 13.73 | 184 | 175 | 3 | 1
38 | ФССЦ-11.1.01.10-0001 Приказ Минстроя России от 26.12.2019 №876/пр | Наличники из древесины тип Н-1, Н-2, размер 13х34 мм ИНДЕКС К ПОЗИЦИИ: 1 Письмо Министерства строительства и жил. комунального хоз-ва Российской Федерации № 40123-ИФ/09 от 20.09.2021 Внешние инженерные сети канализации ОЗП=23,87; ЭМ=10,48; ЗПМ=23,87; МАТ=6,63 | м | 11,2 Ф2.р1 | 17.37 |  |  |  | 195
Итого прямые затраты по разделу в текущих ценах | [8 empty] | 34364 | 3444 | 793 | 256
Накладные расходы | [8 empty] | 3437
В том числе, справочно:
90% ФОТ (от 2185) (Поз. 27, 29, 31-33) | [8 empty] | 1967
97% = 108%*0.9 ФОТ (от 1515) (Поз. 34, 37) | [8 empty] | 1470
Сметная прибыль | [8 empty] | 1732
В том числе, справочно:
46% ФОТ (от 743) (Поз. 27, 29) | [8 empty] | 342
47% ФОТ (от 1442) (Поз. 31-33) | [8 empty] | 678
47% = 55%*0.85 ФОТ (от 1515) (Поз. 34, 37) | [8 empty] | 712
Итого по разделу 3 Туалет | [8 empty] | 39533
Раздел 4. Комната сменных электриков
39 | ФЕРр62-7-6 Приказ Минстроя России от 09.02.2021 №51/пр. | Улучшенная масляная окраска ранее окрашенных стен: за два раза с расчисткой старой краски более 35% ИНДЕКС К ПОЗИЦИИ: 1 Письмо Министерства строительства и жил. комунального хоз-ва Российской Федерации № 40123-ИФ/09 от 20.09.2021 Внешние инженерные сети канализации ОЗП=23,87; ЭМ=10,48; ЗПМ=23,87; МАТ=6,63 НР (4045 руб.): 90% от ФОТ (4494 руб.) СП (2067 руб.): 46% от ФОТ (4494 руб.) | 100 м2 | 0,287 28,7 / 100 | 18829.46 | 15610.03 | 74.09 | 48.93 | 5404 | 4480 | 21 | 14
40 | ФССЦ-14.4.02.04-0120 Приказ Минстроя России от 26.12.2019 №876/пр | Краска для внутренних работ МА-025, синяя ИНДЕКС К ПОЗИЦИИ: 1 Письмо Министерства строительства и жил. комунального хоз-ва Российской Федерации № 40123-ИФ/09 от 20.09.2021 Внешние инженерные сети канализации ОЗП=23,87; ЭМ=10,48; ЗПМ=23,87; МАТ=6,63 | т | 0,006 Ф16.р1 | 68925.48 |  |  |  | 414
41 | ФЕРр62-16-3 Приказ Минстроя России от 09.02.2021 №51/пр. | Окрашивание водоэмульсионными составами поверхностей стен, ранее окрашенных: известковой или клеевой краской с расчисткой старой краски более 35% ИНДЕКС К ПОЗИЦИИ: 1 Письмо Министерства строительства и жил. комунального хоз-ва Российской Федерации № 40123-ИФ/09 от 20.09.2021 Внешние инженерные сети канализации ОЗП=23,87; ЭМ=10,48; ЗПМ=23,87; МАТ=6,63 НР (485 руб.): 90% от ФОТ (539 руб.) СП (248 руб.): 46% от ФОТ (539 руб.) | 100 м2 | 0,1 10 / 100 | 6477.32 | 5341.63 | 74.09 | 48.93 | 648 | 534 | 7 | 5
42 | ФССЦ-14.3.02.01-0371 Приказ Минстроя России от 26.12.2019 №876/пр | Краска водно-дисперсионная ВД-АК-111 белая ИНДЕКС К ПОЗИЦИИ: 1 Письмо Министерства строительства и жил. комунального хоз-ва Российской Федерации № 40123-ИФ/09 от 20.09.2021 Внешние инженерные сети канализации ОЗП=23,87; ЭМ=10,48; ЗПМ=23,87; МАТ=6,63 | т | 0,007 Ф15.р1 | 180100.77 |  |  |  | 1261
43 | ФЕРр62-17-3 Приказ Минстроя России от 09.02.2021 №51/пр. | Окрашивание водоэмульсионными составами поверхностей потолков, ранее окрашенных: известковой или клеевой краской, с расчисткой старой краски более 35% ИНДЕКС К ПОЗИЦИИ: 1 Письмо Министерства строительства и жил. комунального хоз-ва Российской Федерации № 40123-ИФ/09 от 20.09.2021 Внешние инженерные сети канализации ОЗП=23,87; ЭМ=10,48; ЗПМ=23,87; МАТ=6,63 НР (599 руб.): 90% от ФОТ (665 руб.) СП (306 руб.): 46% от ФОТ (665 руб.) | 100 м2 | 0,1 10 / 100 | 8130.15 | 6599.58 | 74.09 | 48.93 | 813 | 660 | 7 | 5
44 | ФССЦ-14.3.02.01-0371 Приказ Минстроя России от 26.12.2019 №876/пр | Краска водно-дисперсионная ВД-АК-111 белая ИНДЕКС К ПОЗИЦИИ: 1 Письмо Министерства строительства и жил. комунального хоз-ва Российской Федерации № 40123-ИФ/09 от 20.09.2021 Внешние инженерные сети канализации ОЗП=23,87; ЭМ=10,48; ЗПМ=23,87; МАТ=6,63 | т | 0,007 Ф12.р1 | 180100.77 |  |  |  | 1261
Итого прямые затраты по разделу в текущих ценах | [8 empty] | 9801 | 5674 | 35 | 24
Накладные расходы | [8 empty] | 5128
В том числе, справочно:
90% ФОТ (от 5698) (Поз. 39, 41, 43) | [8 empty] | 5128
Сметная прибыль | [8 empty] | 2621
В том числе, справочно:
46% ФОТ (от 5698) (Поз. 39, 41, 43) | [8 empty] | 2621
Итого по разделу 4 Комната сменных электриков | [8 empty] | 17550
Раздел 5. Машинный зал 5 этаж
45 | ФЕРр62-7-6 Приказ Минстроя России от 09.02.2021 №51/пр. | Улучшенная масляная окраска ранее окрашенных стен: за два раза с расчисткой старой краски более 35% ИНДЕКС К ПОЗИЦИИ: 1 Письмо Министерства строительства и жил. комунального хоз-ва Российской Федерации № 40123-ИФ/09 от 20.09.2021 Внешние инженерные сети канализации ОЗП=23,87; ЭМ=10,48; ЗПМ=23,87; МАТ=6,63 НР (28186 руб.): 90% от ФОТ (31318 руб.) СП (14406 руб.): 46% от ФОТ (31318 руб.) | 100 м2 | 2 200 / 100 | 18829.46 | 15610.03 | 74.09 | 48.93 | 37659 | 31220 | 148 | 98
46 | ФССЦ-14.4.02.04-0120 Приказ Минстроя России от 26.12.2019 №876/пр | Краска для внутренних работ МА-025, синяя ИНДЕКС К ПОЗИЦИИ: 1 Письмо Министерства строительства и жил. комунального хоз-ва Российской Федерации № 40123-ИФ/09 от 20.09.2021 Внешние инженерные сети канализации ОЗП=23,87; ЭМ=10,48; ЗПМ=23,87; МАТ=6,63 | т | 0,044 Ф17.р1 | 68925.48 |  |  |  | 3033
47 | ФЕРр62-16-3 Приказ Минстроя России от 09.02.2021 №51/пр. | Окрашивание водоэмульсионными составами поверхностей стен, ранее окрашенных: известковой или клеевой краской с расчисткой старой краски более 35% ИНДЕКС К ПОЗИЦИИ: 1 Письмо Министерства строительства и жил. комунального хоз-ва Российской Федерации № 40123-ИФ/09 от 20.09.2021 Внешние инженерные сети канализации ОЗП=23,87; ЭМ=10,48; ЗПМ=23,87; МАТ=6,63 НР (14555 руб.): 90% от ФОТ (16172 руб.) СП (7439 руб.): 46% от ФОТ (16172 руб.) | 100 м2 | 3 300 / 100 | 6477.32 | 5341.63 | 74.09 | 48.93 | 19432 | 16025 | 222 | 147
48 | ФССЦ-14.3.02.01-0371 Приказ Минстроя России от 26.12.2019 №876/пр | Краска водно-дисперсионная ВД-АК-111 белая ИНДЕКС К ПОЗИЦИИ: 1 Письмо Министерства строительства и жил. комунального хоз-ва Российской Федерации № 40123-ИФ/09 от 20.09.2021 Внешние инженерные сети канализации ОЗП=23,87; ЭМ=10,48; ЗПМ=23,87; МАТ=6,63 | т | 0,213 Ф19.р1 | 180100.77 |  |  |  | 38361
49 | ФЕРр61-7-1 Приказ Минстроя России от 26.12.2019 №876/пр | Ремонт штукатурки откосов внутри здания по камню и бетону цементно-известковым раствором: прямолинейных ИНДЕКС К ПОЗИЦИИ: 1 Письмо Министерства строительства и жил. комунального хоз-ва Российской Федерации № 40123-ИФ/09 от 20.09.2021 Внешние инженерные сети канализации ОЗП=23,87; ЭМ=10,48; ЗПМ=23,87; МАТ=6,63 НР (3667 руб.): 89% от ФОТ (4120 руб.) СП (1813 руб.): 44% от ФОТ (4120 руб.) | 100 м2 | 0,05 5 / 100 | 97512.6 | 82018.51 | 380 | 373.8 | 4876 | 4101 | 19 | 19
Итого прямые затраты по разделу в текущих ценах | [8 empty] | 103361 | 51346 | 389 | 264
Накладные расходы | [8 empty] | 46408
В том числе, справочно:
89% ФОТ (от 4120) (Поз. 49) | [8 empty] | 3667
90% ФОТ (от 47490) (Поз. 45, 47) | [8 empty] | 42741
Сметная прибыль | [8 empty] | 23658
В том числе, справочно:
44% ФОТ (от 4120) (Поз. 49) | [8 empty] | 1813
46% ФОТ (от 47490) (Поз. 45, 47) | [8 empty] | 21845
Итого по разделу 5 Машинный зал 5 этаж | [8 empty] | 173427
Раздел 6. Машинный зал 0 этаж
50 | ФЕРр62-7-6 Приказ Минстроя России от 09.02.2021 №51/пр. | Улучшенная масляная окраска ранее окрашенных стен: за два раза с расчисткой старой краски более 35% ИНДЕКС К ПОЗИЦИИ: 1 Письмо Министерства строительства и жил. комунального хоз-ва Российской Федерации № 40123-ИФ/09 от 20.09.2021 Внешние инженерные сети канализации ОЗП=23,87; ЭМ=10,48; ЗПМ=23,87; МАТ=6,63 НР (21139 руб.): 90% от ФОТ (23488 руб.) СП (10804 руб.): 46% от ФОТ (23488 руб.) | 100 м2 | 1,5 150 / 100 | 18829.46 | 15610.03 | 74.09 | 48.93 | 28244 | 23415 | 111 | 73
51 | ФССЦ-14.4.02.04-0120 Приказ Минстроя России от 26.12.2019 №876/пр | Краска для внутренних работ МА-025, синяя ИНДЕКС К ПОЗИЦИИ: 1 Письмо Министерства строительства и жил. комунального хоз-ва Российской Федерации № 40123-ИФ/09 от 20.09.2021 Внешние инженерные сети канализации ОЗП=23,87; ЭМ=10,48; ЗПМ=23,87; МАТ=6,63 | т | 0,033 Ф21.р1 | 68925.48 |  |  |  | 2275
52 | ФЕРр62-16-3 Приказ Минстроя России от 09.02.2021 №51/пр. | Окрашивание водоэмульсионными составами поверхностей стен, ранее окрашенных: известковой или клеевой краской с расчисткой старой краски более 35% ИНДЕКС К ПОЗИЦИИ: 1 Письмо Министерства строительства и жил. комунального хоз-ва Российской Федерации № 40123-ИФ/09 от 20.09.2021 Внешние инженерные сети канализации ОЗП=23,87; ЭМ=10,48; ЗПМ=23,87; МАТ=6,63 НР (7277 руб.): 90% от ФОТ (8085 руб.) СП (3719 руб.): 46% от ФОТ (8085 руб.) | 100 м2 | 1,5 150 / 100 | 6477.32 | 5341.63 | 74.09 | 48.93 | 9716 | 8012 | 111 | 73
53 | ФССЦ-14.3.02.01-0371 Приказ Минстроя России от 26.12.2019 №876/пр | Краска водно-дисперсионная ВД-АК-111 белая ИНДЕКС К ПОЗИЦИИ: 1 Письмо Министерства строительства и жил. комунального хоз-ва Российской Федерации № 40123-ИФ/09 от 20.09.2021 Внешние инженерные сети канализации ОЗП=23,87; ЭМ=10,48; ЗПМ=23,87; МАТ=6,63 | т | 0,107 Ф22.р1 | 180100.77 |  |  |  | 19271
Итого прямые затраты по разделу в текущих ценах | [8 empty] | 59506 | 31427 | 222 | 146
Накладные расходы | [8 empty] | 28416
В том числе, справочно:
90% ФОТ (от 31573) (Поз. 50, 52) | [8 empty] | 28416
Сметная прибыль | [8 empty] | 14524
В том числе, справочно:
46% ФОТ (от 31573) (Поз. 50, 52) | [8 empty] | 14524
Итого по разделу 6 Машинный зал 0 этаж | [8 empty] | 102446
Раздел 7. Стены шахты
54 | ФЕРр62-19-3 Приказ Минстроя России от 09.02.2021 №51/пр. | Окраска известковыми составами ранее окрашенных фасадов простых: по штукатурке с люлек 461,84 = 461,84 + 0,4 x (61,28 - 61,28) ИНДЕКС К ПОЗИЦИИ: 1 Письмо Министерства строительства и жил. комунального хоз-ва Российской Федерации № 40123-ИФ/09 от 20.09.2021 Внешние инженерные сети канализации ОЗП=23,87; ЭМ=10,48; ЗПМ=23,87; МАТ=6,63 НР (42300 руб.): 90% от ФОТ (47000 руб.) СП (21620 руб.): 46% от ФОТ (47000 руб.) | 100 м2 | 7,5 750 / 100 | 7797.97 | 6258.24 | 587.93 | 8.35 | 58485 | 46937 | 4409 | 63
Итого прямые затраты по разделу в текущих ценах | [8 empty] | 58485 | 46937 | 4409 | 63
Накладные расходы | [8 empty] | 42300
В том числе, справочно:
90% ФОТ (от 47000) (Поз. 54) | [8 empty] | 42300
Сметная прибыль | [8 empty] | 21620
В том числе, справочно:
46% ФОТ (от 47000) (Поз. 54) | [8 empty] | 21620
Итого по разделу 7 Стены шахты | [8 empty] | 122405
Раздел 8. Прочие работы
55 | ФССЦпг-01-01-01-041 Приказ Минстроя России от 26.12.2019 №876/пр | Погрузо-разгрузочные работы при автомобильных перевозках: Погрузка мусора строительного с погрузкой вручную ИНДЕКС К ПОЗИЦИИ: 1 Письмо Министерства строительства и жил. комунального хоз-ва Российской Федерации № 40123-ИФ/09 от 20.09.2021 Внешние инженерные сети канализации ОЗП=23,87; ЭМ=10,48; ЗПМ=23,87; МАТ=6,63 НР 0% от СП 0% от | 1 т груза | 0,809 0,02+0,136+0,093+0,021+0,022+0,105+0,057+0,04+0,315 | 450.43 |  | 450.43 |  | 364 |  | 364
56 | ФССЦпг-03-21-01-020 Приказ Минстроя России от 26.12.2019 №876/пр | Перевозка грузов автомобилями-самосвалами грузоподъемностью 10 т работающих вне карьера на расстояние: I класс груза до 20 км ИНДЕКС К ПОЗИЦИИ: 1 Письмо Министерства строительства и жил. комунального хоз-ва Российской Федерации № 40123-ИФ/09 от 20.09.2021 Внешние инженерные сети канализации ОЗП=23,87; ЭМ=10,48; ЗПМ=23,87; МАТ=6,63 НР 0% от СП 0% от | 1 т груза | 0,809 Ф1 | 160.87 |  | 160.87 |  | 130 |  | 130
Итого прямые затраты по разделу в текущих ценах | [8 empty] | 494 |  | 494
Итого по разделу 8 Прочие работы | [8 empty] | 494
ИТОГИ ПО СМЕТЕ:
Итого прямые затраты по смете в текущих ценах | [8 empty] | 358703 | 157088 | 9407 | 1662
Накладные расходы | [8 empty] | 143532
Сметная прибыль | [8 empty] | 73491
Итоги по смете:
Итого | [8 empty] | 575726
В том числе:
Материалы | [8 empty] | 192208
Машины и механизмы | [8 empty] | 9407
ФОТ | [8 empty] | 158750
Накладные расходы | [8 empty] | 143532
Сметная прибыль | [8 empty] | 73491
НДС 20% | [8 empty] | 115145.2
ВСЕГО по смете | [8 empty] | 690871.2
Составил вед.инженер: ___________________________С.М.Ядохина
(должность, подпись, расшифровка)
Проверил начальник СДО: ___________________________Е.Г.Зелих
(должность, подпись, расшифровка)