## Ресурсная ведомость
ГОКС (инв.№ 132)
(наименование стройки)
ВЕДОМОСТЬ РЕСУРСОВ
к Локальной смете №
Установка кондиционеров в помещениях испытательной химико-бактериологической лаборатории сточных вод. Здание административного корпуса ГОКС.
Основание: |  | ВОР 41 от 12.08.2021г.
№ п.п. | Код ресурса | Наименование | Единица измерения | Кол-во по проектным данным | Сметная стоимость в текущих ценах | Всего без НДС, руб
На единицу
1 | 2 | 3 | 4 | 5 | 6 | 7
Ресурсы подрядчика
Материалы
1 | 01.7.15.07-0022 | Дюбели распорные полиэтиленовые, размер 6х40 мм | 1000 шт | 0.056 | 1035 | 57.97
2 | 19.3.02.08-0021 | Кронштейны для крепления внешнего блока сплит-системы, рекомендуемая нагрузка до 80 кг (два кронштейна, болты, гайки, шайбы) | компл | 8 | 242.92 | 1943.36
3 | 999-9950 | Вспомогательные ненормируемые ресурсы (2% от Оплаты труда рабочих) | руб | 0.28
4 | Ком. предложение | Сплит-система AUX AS/ASW-H07A4/FP-R1 | шт. | 7 | 20833.33 | 145833.31
5 | Ком. предложение | Сплит-система AUX ASW-H18B4/FJ-SR1 | шт. | 1 | 50000 | 50000
6 | ФССЦ-12.2.07.04-0171 | Трубки из вспененного каучука, толщиной: 6 мм, диаметром 6 мм | 10 м | 0.44 | 273.3 | 120.25
7 | ФССЦ-12.2.07.04-0171 | Трубки из вспененного каучука, толщиной: 6 мм, диаметром 6 мм (прокладка 10 м трассы учтена при монтаже сплит-системы. ГЭСН 81-02-20-2017, тех.часть, п.1.20.22.) | 10 м | 3.08 | 273.3 | 841.76
8 | ФССЦ-12.2.07.04-0173 | Трубки из вспененного каучука, толщиной: 6 мм, диаметром 10 мм | 10 м | 0.44 | 336.3 | 147.97
9 | ФССЦ-12.2.07.04-0173 | Трубки из вспененного каучука, толщиной: 6 мм, диаметром 10 мм (прокладка 10 м трассы учтена при монтаже сплит-системы. ГЭСН 81-02-20-2017, тех.часть, п.1.20.22.) | 10 м | 3.08 | 336.3 | 1035.8
10 | ФССЦ-19.3.02.08-0031 | Трубки дренажные (шланги) гофрированные для систем кондиционирования, диаметром 16 мм (прокладка 10 м трассы учтена при монтаже сплит-системы. ГЭСН 81-02-20-2001, тех.часть, п.1.20.22.) | м | 35 | 46.49 | 1627.15
11 | ФССЦ-19.3.02.08-0031 | Трубки дренажные (шланги) гофрированные для систем кондиционирования, диаметром 16 мм (прокладка 10 м трассы учтена при монтаже сплит-системы. ГЭСН 81-02-20-2001, тех.часть, п.1.20.22.) | м | 5 | 46.49 | 232.45
12 | ФССЦ-20.2.05.04-0030 | Кабель-канал (короб) 60х40 мм | м | 8 | 54.31 | 434.48
13 | ФССЦ-21.1.06.09-0100 | Кабель силовой с медными жилами с поливинилхлоридной изоляцией и оболочкой, не распространяющий горение марки: ВВГнг, напряжением 0,66 кВ, с числом жил - 3 и сечением 2,5 мм2 (прокладка 10 м трассы учтена при монтаже сплит-системы. ГЭСН 81-02-20-2001, тех.часть, п.1.20.22.) | 1000 м | 0.06 | 85285.76 | 5117.14
14 | ФССЦ-23.2.02.04-0005 | Трубы медные: отожженные (мягкие) универсальные в бухтах, размером 6х1 мм (прокладка 10 м трассы учтена при монтаже сплит-системы. ГЭСН 81-02-20-2001, тех.часть, п.1.20.22.) | м | 28 | 204.07 | 5713.96
15 | ФССЦ-23.2.02.04-0005 | Трубы медные: отожженные (мягкие) универсальные в бухтах, размером 6х1 мм (прокладка 10 м трассы учтена при монтаже сплит-системы. ГЭСН 81-02-20-2001, тех.часть, п.1.20.22.) | м | 4 | 204.07 | 816.28
16 | ФССЦ-23.2.02.04-0007 | Трубы медные: отожженные (мягкие) универсальные в бухтах, размером 10х1 мм (прокладка 10 м трассы учтена при монтаже сплит-системы. ГЭСН 81-02-20-2001, тех.часть, п.1.20.22.) | м | 28 | 338.66 | 9482.48
17 | ФССЦ-23.2.02.04-0007 | Трубы медные: отожженные (мягкие) универсальные в бухтах, размером 10х1 мм (прокладка 10 м трассы учтена при монтаже сплит-системы. ГЭСН 81-02-20-2001, тех.часть, п.1.20.22.) | м | 4 | 338.66 | 1354.64
|  | ИТОГО |  |  |  | 224759
Примечание:
Сметная стоимость указана в текущих ценах без учета транспортных и заготовительно-складских затрат
Составил:______________А.И.Голоева
Note on A1: Титул::<Наименование стройки>
Note on A5: Титул::к Локальной смете № <Индекс/ЛН локальной сметы>
Note on A6: Титул::на <Наименование локальной сметы>, <Наименование объекта>
Note on C8: Титул::<Основание>
Note on A12: ВедРесурсов::<Номер ресурса п.п.>
Note on B12: ВедРесурсов::'<Код ресурса>
Note on C12: ВедРесурсов::<Наименование ресурса >
Note on D12: ВедРесурсов::<Единица измерения ресурса>
Note on E12: ВедРесурсов::<Общее количество ресурса>
Note on F12: ВедРесурсов::<Сметная текущая цена ресурса (на ед. измерения)> <Формула текущей цены единицы ПЗ>
Note on G12: ВедРесурсов::<Сметная текущая цена ресурса (на физ. объем)>
Note on A36: Хвост::______________<Составил>
Note on A38: Хвост::______________<Проверил>