## Мои данные
Сооружения доочистки. Реконструкция комплекса биологической доочистки сточных вод от биогенных элементов, г.о. Самара, производительностью 640,0 тыс.м3/сут. Этап II
СВОДНАЯ ВЕДОМОСТЬ РЕСУРСОВ 02-05
Аэротенки №8
№ смет/ Код ресурса | Наименование | Ед. изм. | Кол-во/ К-т кратности | Стоимость единицы |  | Общая стоимость
|  |  |  | Базисные цены | Текущие цены без НДС индекс 6,59 | Базисные цены | Текущие цены без НДС индекс 6,59
|  |  |  | Сметная | Сметная | Сметная | Без НДС
1 | 2 | 3 | 4 | 5 | 6 | 7 | 8
Сводная ресурсная ведомость
Ресурсы подрядчика
Материалы
01.1.02.01-0003 | Асботекстолит, марка Г | т | 0.0001 | 161000 | 1060990 | 16.1 | 106.099
01.1.02.08-0031 | Прокладки паронитовые | кг | 74.5176 | 26.44 | 174.2396 | 1970.24 | 12983.8816
01.3.01.02-0002 | Вазелин технический | кг | 0.009 | 44.97 | 296.3523 | 0.4 | 2.636
01.3.01.07-0009 | Спирт этиловый ректификованный технический, сорт I | кг | 0.00255 | 38.89 | 256.2851 | 0.1 | 0.659
01.3.02.03-0001 | Ацетилен газообразный технический | м3 | 5.5502 | 38.51 | 253.7809 | 213.74 | 1408.5466
01.3.02.06-0011 | Углекислый газ | т | 0.13006 | 2825 | 18616.75 | 367.41 | 2421.2319
01.3.02.08-0001 | Кислород газообразный технический | м3 | 313.1482 | 6.22 | 40.9898 | 1947.79 | 12835.9361
01.3.02.09-0022 | Пропан-бутан смесь техническая | кг | 65.0466 | 6.09 | 40.1331 | 396.13 | 2610.4967
01.3.05.38-0101 | Дибутилфталат технический, сорт I | т | 1.79e-05 | 19610 | 129229.9 | 0.35 | 2.3065
01.7.02.09-0002 | Шпагат бумажный | кг | 0.004 | 11.5 | 75.785 | 0.05 | 0.3295
01.7.03.01-0001 | Вода | м3 | 783.8714 | 2.44 | 16.0796 | 1912.65 | 12604.3635
01.7.03.01-0002 | Вода водопроводная | м3 | 397.4117 | 3.15 | 20.7585 | 1251.85 | 8249.6915
01.7.03.04-0001 | Электроэнергия | кВт-ч | 81.7 | 0.4 | 2.636 | 32.68 | 215.3612
01.7.06.05-0041 | Лента изоляционная прорезиненная односторонняя, ширина 20 мм, толщина 0,25-0,35 мм | кг | 0.26 | 30.4 | 200.336 | 7.9 | 52.061
01.7.06.05-0042 | Лента липкая изоляционная на поликасиновом компаунде, ширина 20-30 мм, толщина от 0,14 до 0,19 мм | кг | 0.16 | 91.29 | 601.6011 | 14.61 | 96.2799
01.7.06.07-0002 | Лента монтажная, тип ЛМ-5 | 10 м | 0.941 | 6.9 | 45.471 | 6.49 | 42.7691
01.7.06.12-0004 | Лента киперная, ширина 40 мм | 100 м | 0.024 | 94 | 619.46 | 2.26 | 14.8934
01.7.07.08-0003 | Мыло хозяйственное твердое 72% | шт | 96.096 | 4.5 | 29.655 | 432.43 | 2849.7137
01.7.07.12-0024 | Пленка полиэтиленовая, толщина 0,15 мм | м2 | 4.425 | 3.62 | 23.8558 | 16.02 | 105.5718
01.7.07.29-0101 | Очес льняной | кг | 34.5 | 37.29 | 245.7411 | 1286.51 | 8478.1009
01.7.11.04-0071 | Проволока сварочная легированная, диаметр 2 мм | т | 0.19411 | 16136 | 106336.24 | 3132.21 | 20641.2639
01.7.11.06-0002 | Флюс АН-47 | кг | 58.9825 | 6 | 39.54 | 353.9 | 2332.201
01.7.11.07-0032 | Электроды сварочные Э42, диаметр 4 мм | т | 0.01286 | 10315.01 | 67975.9159 | 132.65 | 874.1635
01.7.11.07-0034 | Электроды сварочные Э42А, диаметр 4 мм | кг | 2.73 | 10.57 | 69.6563 | 28.86 | 190.1874
01.7.11.07-0036 | Электроды сварочные Э46, диаметр 4 мм | кг | 70.308 | 10.75 | 70.8425 | 755.81 | 4980.7879
01.7.11.07-0040 | Электроды сварочные Э50А, диаметр 4 мм | т | 0.0385 | 11524 | 75943.16 | 443.67 | 2923.7853
01.7.11.07-0041 | Электроды сварочные Э55, диаметр 4 мм | т | 0.50407 | 12650 | 83363.5 | 6376.45 | 42020.8055
01.7.11.07-0044 | Электроды сварочные Э42, диаметр 5 мм | т | 0.0014535 | 9765 | 64351.35 | 14.19 | 93.5121
01.7.11.07-0054 | Электроды сварочные Э42, диаметр 6 мм | т | 0.093866 | 9424 | 62104.16 | 884.59 | 5829.4481
01.7.11.07-0056 | Электроды сварочные Э46, диаметр 6 мм | т | 0.015834 | 9793 | 64535.87 | 155.06 | 1021.8454
01.7.14.04-0011 | Полиэтиленполиамин технический | т | 1.28e-05 | 48302 | 318310.18 | 0.62 | 4.0858
01.7.15.02-0042 | Болты анкерные с гайкой, диаметр 16 мм, длина 110 мм | 100 шт | 0.2916 | 503 | 3314.77 | 146.67 | 966.5553
01.7.15.02-0085 | Болты с шестигранной головкой, диаметр 16 (18) мм | т | 0.0012 | 9680 | 63791.2 | 11.62 | 76.5758
01.7.15.03-0031 | Болты с гайками и шайбами оцинкованные, диаметр 6 мм | кг | 0.258 | 28.22 | 185.9698 | 7.28 | 47.9752
01.7.15.03-0032 | Болты с гайками и шайбами оцинкованные, диаметр 8 мм | кг | 1.368 | 26.94 | 177.5346 | 36.85 | 242.8415
01.7.15.03-0042 | Болты с гайками и шайбами строительные | кг | 6.2592 | 9.04 | 59.5736 | 56.58 | 372.8622
01.7.15.04-0045 | Винты самонарезающие для крепления профилированного настила и панелей к несущим конструкциям | т | 4.2e-05 | 35011 | 230722.49 | 1.47 | 9.6873
01.7.15.06-0111 | Гвозди строительные | т | 0.15606 | 11978 | 78935.02 | 1869.24 | 12318.2916
01.7.15.07-0007 | Дюбели пластмассовые, диаметр 14 мм | 100 шт | 0.36 | 26.6 | 175.294 | 9.58 | 63.1322
01.7.15.07-0014 | Дюбели распорные полипропиленовые | 100 шт | 0.014 | 86 | 566.74 | 1.2 | 7.908
01.7.15.08-0011 | Заклепки комбинированные для соединения профилированного стального настила и разнообразных листовых деталей | т | 4.2e-05 | 9526 | 62776.34 | 0.4 | 2.636
01.7.15.11-0049 | Шайбы оцинкованные, диаметр 18 мм | кг | 0.006 | 29.37 | 193.5483 | 0.18 | 1.1862
01.7.15.14-0165 | Шурупы с полукруглой головкой 4х40 мм | т | 0.000372 | 12430 | 81913.7 | 4.62 | 30.4458
01.7.17.11-0001 | Бумага шлифовальная | кг | 0.0153 | 50 | 329.5 | 0.77 | 5.0743
01.7.19.04-0031 | Прокладки резиновые (пластина техническая прессованная) | кг | 8.12 | 23.09 | 152.1631 | 187.49 | 1235.5591
01.7.19.07-0005 | Резина сырая | кг | 0.00765 | 10.85 | 71.5015 | 0.08 | 0.5272
01.7.20.04-0003 | Нитки суровые | кг | 0.328 | 155 | 1021.45 | 50.84 | 335.0356
01.7.20.04-0005 | Нитки швейные | кг | 0.002 | 133.05 | 876.7995 | 0.27 | 1.7793
01.7.20.08-0051 | Ветошь | кг | 563.386 | 1.82 | 11.9938 | 1025.37 | 6757.1883
01.7.20.08-0071 | Канат пеньковый пропитанный | т | 0.0018335 | 37900 | 249761 | 69.49 | 457.9391
01.7.20.08-0111 | Рогожа | м2 | 21.2541 | 10.2 | 67.218 | 216.79 | 1428.6461
02.3.01.02-1011 | Песок природный I класс, средний, круглые сита | м3 | 110.7 | 54.95 | 362.1205 | 6082.97 | 40086.7723
03.1.02.03-0011 | Известь строительная негашеная комовая, сорт I | т | 0.3005 | 734.5 | 4840.355 | 220.72 | 1454.5448
04.3.01.12-0002 | Раствор кладочный, цементно-известковый, М25 | м3 | 2.104 | 497 | 3275.23 | 1045.69 | 6891.0971
07.2.07.04-0007 | Конструкции стальные индивидуальные решетчатые сварные, масса до 0,1 т | т | 0.002 | 11500 | 75785 | 23 | 151.57
07.2.07.12-0020 | Элементы конструктивные зданий и сооружений с преобладанием горячекатаных профилей, средняя масса сборочной единицы от 0,1 до 0,5 т | т | 0.017258 | 7712 | 50822.08 | 133.1 | 877.129
07.2.07.13-0171 | Подкладки металлические | кг | 167.2 | 12.6 | 83.034 | 2106.72 | 13883.2848
07.2.07.13-0201 | Стяжки винтовые | шт | 14.58 | 22.8 | 150.252 | 332.42 | 2190.6478
08.1.02.11-0001 | Поковки из квадратных заготовок, масса 1,8 кг | т | 0.0864 | 5989 | 39467.51 | 517.45 | 3409.9955
08.1.02.11-0003 | Поковки из квадратных заготовок, масса 2,825 кг | т | 7.31e-05 | 5989 | 39467.51 | 0.44 | 2.8996
08.2.02.11-0007 | Канат двойной свивки ТК, конструкции 6х19(1+6+12)+1 о.с., оцинкованный, из проволок марки В, маркировочная группа 1770 н/мм2, диаметр 5,5 мм | 10 м | 0.34287 | 50.24 | 331.0816 | 17.23 | 113.5457
08.3.03.04-0012 | Проволока светлая, диаметр 1,1 мм | т | 0.025035 | 10200 | 67218 | 255.36 | 1682.8224
08.3.03.05-0003 | Проволока канатная оцинкованная, диаметр 5,5 мм | т | 0.009 | 11447.45 | 75438.6955 | 103.03 | 678.9677
08.3.03.06-0002 | Проволока горячекатаная в мотках, диаметр 6,3-6,5 мм | т | 0.090687 | 4455.2 | 29359.768 | 404.03 | 2662.5577
08.3.05.02-0052 | Прокат толстолистовой горячекатаный марка стали Ст3, толщина 2-6 мм | т | 0.008 | 5941.89 | 39157.0551 | 47.54 | 313.2886
08.3.05.02-0058 | Прокат толстолистовой горячекатаный в листах, марка стали Ст3, толщина 6-8 мм | т | 0.036 | 5891.61 | 38825.7099 | 212.1 | 1397.739
08.3.07.01-0011 | Прокат полосовой, горячекатаный, марка стали Ст6сп, ширина 100-200 мм, толщина 10-75 мм | т | 0.0003315 | 5817.58 | 38337.8522 | 1.93 | 12.7187
08.3.11.01-0032 | Сталь швеллерная, перфорированная ШП, марка Ст3, размер 60х35 мм | м | 4.04 | 23.79 | 156.7761 | 96.11 | 633.3649
08.3.11.01-0091 | Швеллеры № 40, марка стали Ст0 | т | 0.03557 | 4920 | 32422.8 | 175.01 | 1153.3159
08.4.01.01-0022 | Детали анкерные с резьбой из прямых или гнутых круглых стержней | т | 0.0004524 | 10100 | 66559 | 4.57 | 30.1163
08.4.03.04-0001 | Сталь арматурная, горячекатаная, класс А-I, А-II, А-III | т | 1.9588 | 5650 | 37233.5 | 11067.33 | 72933.7047
10.3.02.03-0011 | Припои оловянно-свинцовые бессурьмянистые, марка ПОС30 | т | 0.00015 | 68050 | 448449.5 | 10.21 | 67.2839
10.3.02.03-0012 | Припои оловянно-свинцовые бессурьмянистые, марка ПОС40 | т | 0.0004 | 65750 | 433292.5 | 26.3 | 173.317
11.1.02.04-0031 | Лесоматериалы круглые, хвойных пород, для строительства, диаметр 14-24 см, длина 3-6,5 м | м3 | 3.1274 | 558.33 | 3679.3947 | 1746.11 | 11506.8649
11.1.03.01-0077 | Бруски обрезные, хвойных пород, длина 4-6,5 м, ширина 75-150 мм, толщина 40-75 мм, сорт I | м3 | 0.017876 | 1700 | 11203 | 30.39 | 200.2701
11.1.03.01-0079 | Бруски обрезные, хвойных пород, длина 4-6,5 м, ширина 75-150 мм, толщина 40-75 мм, сорт III | м3 | 0.41168 | 1287 | 8481.33 | 529.84 | 3491.6456
11.1.03.06-0087 | Доска обрезная, хвойных пород, ширина 75-150 мм, толщина 25 мм, длина 4-6,5 м, сорт III | м3 | 0.030624 | 1100 | 7249 | 33.69 | 222.0171
11.1.03.06-0091 | Доска обрезная, хвойных пород, ширина 75-150 мм, толщина 32-40 мм, длина 4-6,5 м, сорт III | м3 | 0.053352 | 1155 | 7611.45 | 61.62 | 406.0758
11.1.03.06-0094 | Доска обрезная, хвойных пород, ширина 75-150 мм, толщина 44 мм и более, длина 4-6,5 м, сорт II | м3 | 3.164 | 1320 | 8698.8 | 4176.48 | 27523.0032
11.1.03.06-0095 | Доска обрезная, хвойных пород, ширина 75-150 мм, толщина 44 мм и более, длина 4-6,5 м, сорт III | м3 | 4.6196 | 1056 | 6959.04 | 4878.28 | 32147.8652
11.2.13.04-0011 | Щиты из досок, толщина 25 мм | м2 | 236.9711 | 35.53 | 234.1427 | 8419.58 | 55485.0322
12.1.02.06-0012 | Рубероид кровельный РКК-350 | м2 | 0.105 | 7.46 | 49.1614 | 0.78 | 5.1402
14.1.04.02-0014 | Клей резиновый П-9 | кг | 0.0204 | 22.6 | 148.934 | 0.46 | 3.0314
14.2.04.01-0001 | Смола каменноугольная для дорожного строительства | т | 9.18e-05 | 1695 | 11170.05 | 0.16 | 1.0544
14.4.01.01-0003 | Грунтовка ГФ-021 | т | 0.0067839 | 15620 | 102935.8 | 105.96 | 698.2764
14.4.01.19-0003 | Грунтовка ХС-059, красно-коричневая | т | 0.12832 | 22176 | 146139.84 | 2845.62 | 18752.6358
14.4.02.04-0142 | Краска масляная земляная МА-0115, мумия, сурик железный | кг | 69 | 15.12 | 99.6408 | 1043.28 | 6875.2152
14.4.02.09-0001 | Краска | кг | 1.107 | 28.6 | 188.474 | 31.66 | 208.6394
14.4.03.03-0002 | Лак битумный БТ-123 | т | 0.000432 | 7826.9 | 51579.271 | 3.38 | 22.2742
14.4.03.17-0011 | Лак электроизоляционный 318 | кг | 0.014 | 35.63 | 234.8017 | 0.5 | 3.295
14.4.04.04-0005 | Эмаль кремнийорганическая КО-811, зеленая | т | 0.15561 | 70605.35 | 465289.2565 | 10986.9 | 72403.671
14.4.04.09-0017 | Эмаль ХВ-124, защитная, зеленая | т | 0.00148 | 28300.4 | 186499.636 | 41.88 | 275.9892
14.4.04.09-0027 | Эмаль перхлорвиниловая ХВ-1120 | т | 0.41704 | 31500 | 207585 | 13136.76 | 86571.2484
14.5.05.01-0011 | Олифа комбинированная для отделочных работ внутри помещений | т | 0.0345 | 20775 | 136907.25 | 716.74 | 4723.3166
14.5.06.01-0002 | Паста полимерная однокомпонентная гидроизоляционная расширяющаяся для герметизации конструкционных швов и стыков (310 мл) | шт | 2.611 | 651.11 | 4290.8149 | 1700.05 | 11203.3295
14.5.09.02-0002 | Ксилол нефтяной, марка А | т | 0.03276 | 7640 | 50347.6 | 250.29 | 1649.4111
14.5.09.04-0111 | Отвердитель № 1 | т | 0.02768 | 67872 | 447276.48 | 1878.7 | 12380.633
14.5.09.07-0022 | Растворитель № 646 | т | 0.04152 | 10465 | 68964.35 | 434.51 | 2863.4209
14.5.09.07-0027 | Растворитель № 649 | т | 2.6e-06 | 9630 | 63461.7 | 0.03 | 0.1977
14.5.09.07-0030 | Растворитель Р-4 | кг | 276.3211 | 9.42 | 62.0778 | 2602.95 | 17153.4405
14.5.09.11-0102 | Уайт-спирит | кг | 437.22 | 6.67 | 43.9553 | 2916.26 | 19218.1534
20.1.02.14-0001 | Серьга | шт | 4 | 10.54 | 69.4586 | 42.16 | 277.8344
20.1.02.20-0001 | Анкер тросовый | 100 шт | 0.04 | 3000 | 19770 | 120 | 790.8
20.1.02.23-0082 | Перемычки гибкие, тип ПГС-50 | 10 шт | 0.1 | 39 | 257.01 | 3.9 | 25.701
20.5.04.11-0021 | Зажимы | 100 шт | 0.04 | 1776 | 11703.84 | 71.04 | 468.1536
25.1.01.04-0031 | Шпалы непропитанные для железных дорог, тип I | шт | 0.9435 | 266.67 | 1757.3553 | 251.6 | 1658.044
999-9950 | Вспомогательные ненормируемые ресурсы (2% от Оплаты труда рабочих) | руб | 1312.9103 | 1 | 6.59 | 1312.91 | 8652.0769
ТЦ_01.7.06.01_78_7804572890_01.06.2021_02 | - КА "КР" поз.5. Профиль ПНБ 20х15 | м.п | 47.0316 | 30.1 | 198.33 | 1415.65 | 9327.78
ТЦ_01.7.06.01_78_7804572890_01.06.2021_02 | - КА "КР" поз.6. Профиль ПНР Эконом 20х4 | м.п | 71.26 | 39.07 | 257.5 | 2784.13 | 18349.45
ТЦ_01.7.15.02_78_7804526950_21.05.2021_02 | Анкерный болт с крюком 12х130 ( п. 607 КА) | шт. | 1 | 3.86 | 25.46 | 3.86 | 25.46
ТЦ_01.7.15.05_78_7810781524_01.06.2021_02 | КА "КР" поз.7. Гайка М12, | шт | 960 | 6.45 | 42.5 | 6192 | 40800
ТЦ_01.7.15.11_78_7810781524_01.06.2021_02 | КА "КР" поз.8. Шайба М12, | шт | 480 | 5.69 | 37.5 | 2731.2 | 18000
ТЦ_01.7.15.12_78_7810781524_01.06.2021_02 | КА "КР" поз.9. Шпилька М12, длина 1 м, для изготовления трех деталей. | шт | 80 | 182.98 | 1205.83 | 14638.4 | 96466.4
ТЦ_01.8.01.06_52_5257168646_16.06.2021_02 | Сетка стеклопластиковая Ø2мм (50х50) карта 1х2 | м2 | 4912 | 12.52 | 82.5 | 61498.24 | 405240
ТЦ_04.3.02.21_63_6317152074_05.07.2021_02 | КА поз.13 Гидробетон наливной, расход 2кг/м2 при толщине 1 мм | кг | 3600 | 76.05 | 41.67 | 273780 | 150012
ТЦ_07.2.05.03_63_6330080735_07.08.2021_02 | КА "КР" поз.11. Коммерческое предложение стоимости стеклопластиковых сборных единиц | компл | 1 | 2206027.5 | 14537721.22 | 2206027.5 | 14537721.22
ТЦ_14.1.06.06_77_7722747362_01.06.2021_02 | - КА "КР" поз.4. клеевой состав Hilti Hit-RE500/330 мл | шт | 32 | 556.3 | 3666 | 17801.6 | 117312
ТЦ_14.1.06.06_77_7722747362_01.06.2021_02 | - КА "КР" поз.4. клеевой состав Hilti Hit-RE500/330 мл: для поз. 3 объем 26 мл; для поз.4 объем 6 мл. | шт | 25 | 556.3 | 3666 | 13907.5 | 91650
ТЦ_14.2.03.05_63_6317152074_05.07.2021_02 | - КА "КР" поз.3. Кальматрон-Адгезив, расход 1,5 кг/м2 при толщине 1 мм | кг | 220.5 | 20.23 | 133.33 | 4460.72 | 29399.27
ТЦ_14.2.03.05_63_6317152074_05.07.2021_02 | - КА" КР" поз.3. Кальматрон-Адгезив, расход 1,5 кг/м2 при толщине 1 мм | кг | 10.5 | 20.23 | 133.33 | 212.42 | 1399.97
ТЦ_14.2.05.01_63_6317152074_05.07.2021_02 | КА "КР" поз.1. Кальматрон-Шовный, расход 1кг/п.м сечением шва 20х20 мм, 1,5кг/п.м сечением 20х30 мм | кг | 741 | 12.64 | 83.33 | 9366.24 | 61747.53
ТЦ_14.2.05.01_63_6319702090_01.06.2021_02 | КА "КР" поз.2. ремонтный состав "Гидробетон СРГ-Ф2", расход 1,7 кг/м2 при толщине нанесения 1 мм | кг | 208760 | 5.69 | 37.5 | 1187844.4 | 7828500
ТЦ_18.1.02.02_78_7733672493_24.06.2021_02 | - КА "ТХ" п.35. Затвор дисковый поворотный, тип AVK Desponia Plus Дн 200, с рычагом | шт | 3 |  | 92141.92 |  | 276425.76
ТЦ_18.1.02.02_78_7733672493_24.06.2021_02 | - КА "ТХ" п.36.Затвор дисковый поворотный, тип AVK Desponia Plus Дн 150, с рычагом | шт | 9 |  | 67083.58 |  | 603752.22
ТЦ_18.1.02.02_78_7733672493_24.06.2021_02 | - КА "ТХ" п.38.Затвор дисковый поворотный, тип AVK Desponia Plus Дн 100, с рычагом | шт | 3 |  | 46066.92 |  | 138200.76
ТЦ_20.1.02.18_78_7804526950_21.05.2021_02 | Крепежные ремешки черные атмосферные JSS 100-2,5 ( п. 614 КА) | шт. | 40 | 0.29 | 1.94 | 11.6 | 77.6
ТЦ_20.1.02.21_77_7707707132_21.05.2021_02 | Тальреп крюк-кольцо М12х140 (п. 610 КА) | шт. | 6 | 14.25 | 93.91 | 85.5 | 563.46
ТЦ_20.1.02.21_78_7804526950_21.05.2021_02 | Узел крепления УК-Н-01 (п. 618 КА) | шт. | 2 | 22.95 | 151.24 | 45.9 | 302.48
ТЦ_20.5.02.02_77_7707707132_21.05.2021_02 | Клеммник винтовой до 2,5 мм.кв.(серый) (п. 624 КА) | шт. | 8 | 5.76 | 37.93 | 46.08 | 303.44
ТЦ_20.5.02.03_78_7804526950_21.05.2021_02 | Монтажная коробка BOLD BR-203 (п. 617 КА) | шт. | 1 | 1340.41 | 8833.33 | 1340.41 | 8833.33
ТЦ_21.1.04.01_78_7804526950_21.05.2021_02 | Кабель витая пара U/UTP cat. 5e 4x2x24 AWG Solid, PE, черный TDM (п. 621 КА) | м | 50 | 4.24 | 27.93 | 212 | 1396.5
ТЦ_22.2.02.08_78_7804526950_21.05.2021_02 | - Кронштейн BR-101 (п. 615 КА) | шт. | 1 | 51.62 | 340.2 | 51.62 | 340.2
ТЦ_22.2.02.08_78_7804526950_21.05.2021_02 | - Кронштейн BR-103 (п. 616 КА) | шт. | 1 | 271.88 | 1791.66 | 271.88 | 1791.66
ТЦ_22.2.02.20_78_7804526950_21.05.2021_02 | Трос для растяжки оцинкованный диаметром 4 мм (п. 612 КА) | м | 50 | 1.33 | 8.77 | 66.5 | 438.5
ТЦ_22.2.02.20_78_7804526950_21.05.2021_02 | Хомут ленточный для опоры (п. 611 КА) | шт. | 2 | 0.96 | 6.31 | 1.92 | 12.62
ТЦ_23.8.05.05_77_3662265082_01.06.2021_02 | - КА "ТХ" п.17. Вставка демонтажная DN125 PN10 | шт | 1 |  | 6838 |  | 6838
ТЦ_23.8.05.05_77_3662265082_01.06.2021_02 | - КА "ТХ" п.18. Вставка демонтажная DN150 PN10 | шт | 1 |  | 8237.67 |  | 8237.67
ТЦ_24.3.02.01_77_7724387563_01.06.2021_02 | - КА "ТХ" поз.22. Труба полипропиленовая SDR11 ø110 со слоем УФ-защиты | м | 11.33 |  | 3483.13 |  | 39463.86
ТЦ_24.3.02.01_77_7724387563_01.06.2021_02 | - КА "ТХ" поз.32. Труба полипропиленовая SDR11 ø63 со слоем УФ-защиты | м | 198.79 |  | 1241.9 |  | 246877.3
ТЦ_24.3.02.01_77_7724387563_01.06.2021_02 | - КА "ТХ"ТХ" поз.24. Труба полипропиленовая SDR 17,6 ø200 со слоем УФ-защиты | м | 45.32 |  | 8960.61 |  | 406094.85
ТЦ_24.3.02.01_77_7724387563_01.06.2021_02 | - КА поз.23. Труба полипропиленовая SDR 17,6 ø160 со слоем УФ-защиты | м | 98.88 |  | 5271.81 |  | 521276.57
ТЦ_24.3.05.01_77_7724387563_01.06.2021_02 | - КА "ТХ" поз. 29. Втулка с буртиком aquatherm fusiotherm SDR 11 ø63 | шт | 35 |  | 458.28 |  | 16039.8
ТЦ_24.3.05.01_77_7724387563_01.06.2021_02 | - КА "ТХ" поз.25. Втулка с буртиком aquatherm fusiotherm SDR 11 ø110 | шт | 1 |  | 1932.01 |  | 1932.01
ТЦ_24.3.05.01_77_7724387563_01.06.2021_02 | - КА "ТХ" поз.26. Втулка с буртиком aquatherm fusiotherm SDR 17,6 ø160 | шт | 8 |  | 3131.63 |  | 25053.04
ТЦ_24.3.05.01_77_7724387563_01.06.2021_02 | - КА ТХ" поз.27. Втулка с буртиком aquatherm fusiotherm SDR 17,6 ø200 | шт | 4 |  | 8960.61 |  | 35842.44
ТЦ_24.3.05.16_77_7724387563_01.06.2021_02 | - КА "ТХ" поз.28. Угольник 90° РР SDR 11 ø110 со слоем УФ-защиты | шт | 2 |  | 3133.78 |  | 6267.56
ТЦ_24.3.05.16_77_7724387563_01.06.2021_02 | - КА "ТХ" поз.30. Угольник 90° РР SDR 17,6 ø160 со слоем УФ-защиты | шт | 16 |  | 3529.35 |  | 56469.6
ТЦ_24.3.05.16_77_7724387563_01.06.2021_02 | - КА "ТХ" поз.31. Угольник 90° РР SDR 17,6 ø200 со слоем УФ-защиты | шт | 6 |  | 9758.21 |  | 58549.26
ТЦ_25.2.01.06_78_7804526950_21.05.2021_02 | Зажим для стальных канатов для троса 4 мм (п. 608 КА) | шт. | 11 | 8.3 | 54.72 | 91.3 | 601.92
ТЦ_25.2.01.11_78_7804526950_21.05.2021_02 | Коуш 4 мм (п. 609 КА) | шт. | 6 | 0.47 | 3.07 | 2.82 | 18.42
ФССЦ-01.7.03.01-0001 | Вода | м3 | 889.4033 | 2.44 | 16.0796 | 2170.14 | 14301.2226
ФССЦ-01.7.15.14-0061 | Шурупы-саморезы 3,5х45 мм (расход 3шт /м2), масса 7,3 гр/шт | т | 0.10757 | 52846.23 | 348256.6557 | 5684.83 | 37463.0297
ФССЦ-01.7.17.04-0002 | Канат алмазный для резки по бетону и железобетону, диаметр 10,5 мм | м | 7.29 | 1094.48 | 7212.6232 | 7978.76 | 52580.0284
ФССЦ-01.7.17.09-0061 | Сверло кольцевое алмазное, диаметр 5 мм | шт | 3 | 23.79 | 156.7761 | 71.37 | 470.3283
ФССЦ-01.7.17.09-0062 | Сверло кольцевое алмазное, диаметр 20 мм | шт | 2 | 452.4 | 2981.316 | 904.8 | 5962.632
ФССЦ-01.7.17.09-0065 | Сверло кольцевое алмазное, диаметр 40 мм | шт | 26 | 631.2 | 4159.608 | 16411.2 | 108149.808
ФССЦ-02.3.01.07-0002 | Песок кварцевый | т | 0.448 | 257 | 1693.63 | 115.14 | 758.7726
ФССЦ-04.1.02.01-0007 | Смеси бетонные мелкозернистого бетона (БСМ), класс В20 (М250) | м3 | 112.914 | 590.7 | 3892.713 | 66698.3 | 439541.797
ФССЦ-04.1.02.05-0007 | - Смеси бетонные тяжелого бетона (БСТ), класс В20 (М250) | м3 | 16.6974 | 665 | 4382.35 | 11103.77 | 73173.8443
ФССЦ-04.1.02.05-0007 | - Смеси бетонные тяжелого бетона (БСТ), класс В20 (М250), повышение марки водонепроницаемости до W6 F300 | м3 | 10.6794 | 46.9 | 309.071 | 500.86 | 3300.6674
ФССЦ-04.1.02.05-0007 | - Смеси бетонные тяжелого бетона (БСТ), класс В20 (М250), повышение марки водонепроницаемости до W8 | м3 | 6.018 | 26.38 | 173.8442 | 158.75 | 1046.1625
ФССЦ-04.1.02.05-0009 | - Смеси бетонные тяжелого бетона (БСТ), класс В25 (М350) | м3 | 164.5786 | 725.69 | 4782.2971 | 119433.04 | 787063.7336
ФССЦ-04.1.02.05-0009 | - Смеси бетонные тяжелого бетона (БСТ), класс В25 (М350) W8 F150 | м3 | 24.7116 | 19.37 | 127.6483 | 478.66 | 3154.3694
ФССЦ-04.1.02.05-0009 | - Смеси бетонные тяжелого бетона (БСТ), класс В25 (М350) повышение до W8 F300 | м3 | 139.867 | 38.75 | 255.3625 | 5419.85 | 35716.8115
ФССЦ-04.3.02.09-0802 | Смесь сухая: гидроизоляционная проникающая "Кальматрон" (ТУ 5745-001-47517383-00) | кг | 31084.8 | 15.36 | 101.2224 | 477462.53 | 3146478.0727
ФССЦ-08.3.11.01-0047 | Швеллеры № 10-14, марка стали 18сп | т | 0.1212 | 5863.89 | 38643.0351 | 710.7 | 4683.513
ФССЦ-08.3.12.06-0021 | Сталь, марка 08Х18Н10Т | т | 0.108 | 43800 | 288642 | 4730.4 | 31173.336
ФССЦ-08.4.01.02-0014 | Детали закладные и накладные изготовленные: с применением сварки, гнутья, сверления (пробивки) отверстий (при наличии одной из этих операций или всего перечня в любых сочетаниях) поставляемые приваренными к стержням каркасов и сеток | т | 0.1836 | 8073 | 53201.07 | 1482.2 | 9767.698
ФССЦ-08.4.03.02-0002 | - Сталь арматурная, горячекатаная, гладкая, класс А-I, диаметр 8 мм | т | 0.8242 | 6780 | 44680.2 | 5588.08 | 36825.4472
ФССЦ-08.4.03.02-0002 | - Сталь арматурная, горячекатаная, гладкая, класс А-I, диаметр 8 мм | т | 0.517 | 6780 | 44680.2 | 3505.26 | 23099.6634
ФССЦ-08.4.03.02-0003 | Сталь арматурная, горячекатаная, гладкая, класс А-I, диаметр 10 мм | т | 0.154 | 6726.18 | 44325.5262 | 1035.83 | 6826.1197
ФССЦ-08.4.03.03-0031 | Сталь арматурная, горячекатаная, периодического профиля, класс А-III, диаметр 10 мм | т | 2.1889 | 8014.15 | 52813.2485 | 17542.17 | 115602.9003
ФССЦ-08.4.03.03-0032 | - Сталь арматурная, горячекатаная, периодического профиля, класс А-III, диаметр 12 мм | т | 9.952 | 7997.23 | 52701.7457 | 79588.43 | 524487.7537
ФССЦ-08.4.03.03-0032 | - Сталь арматурная, горячекатаная, периодического профиля, класс А-III, диаметр 12 мм | т | 0.2672 | 7997.23 | 52701.7457 | 2136.86 | 14081.9074
ФССЦ-08.4.03.03-0034 | Сталь арматурная, горячекатаная, периодического профиля, класс А-III, диаметр 16-18 мм | т | 0.1346 | 7956.21 | 52431.4239 | 1070.91 | 7057.2969
ФССЦ-08.4.03.03-0035 | Сталь арматурная, горячекатаная, периодического профиля, класс А-III, диаметр 20-22 мм | т | 2.225 | 7917 | 52173.03 | 17615.33 | 116085.0247
ФССЦ-14.4.01.09-0430 | Грунтовка двухкомпонентная на основе эпоксидной смолы, аналог "Унипол СБЭ-111, расход 0,24кг/м2 за 1слой на 100 мкм | т | 0.33216 | 53320 | 351378.8 | 17710.77 | 116713.9743
ФССЦ-14.4.04.09-0025 | Эмаль ХВ-1100, серая | т | 0.41704 | 24119 | 158944.21 | 10058.59 | 66286.1081
ФССЦ-14.4.04.09-0027 | Эмаль перхлорвиниловая ХВ-1120 | т | -0.41704 | 31500 | 207585 | -13136.76 | -86571.2484
ФССЦ-14.5.06.01-0002 | Паста полимерная однокомпонентная гидроизоляционная расширяющаяся для герметизации конструкционных швов и стыков (310 мл) | шт | 15 | 651.11 | 4290.8149 | 9766.65 | 64362.2235
ФССЦ-20.2.08.01-0003 | DIN-рейка металлическая ТН 35/7,5 длина 1000 мм | 100 шт | 0.01 | 985 | 6491.15 | 9.85 | 64.9115
ФССЦ-21.1.06.10-0408 | Кабель силовой с медными жилами ВВГнг(A)-LS 5х4ок(N, РЕ)-1000 | 1000 м | 0.06 | 31015.17 | 204389.9703 | 1860.91 | 12263.3969
ФССЦ-23.1.02.04-0032 | Сальник набивной (серия 5.900-2) длиной 300 мм, диаметром условного прохода 800 мм | шт | 3 | 6359.88 | 41911.6092 | 19079.64 | 125734.8276
ФССЦ-23.1.03.03-0025 | Опоры подвижные приварные для стальных трубопроводов Ду от 50 до 400 мм, с изоляцией типа ОПП-2, высотой опоры: 100 мм, диаметром условного прохода 600 мм | шт | 3 | 135.86 | 895.3174 | 407.58 | 2685.9522
ФССЦ-23.1.03.03-0027 | Опоры подвижные приварные для стальных трубопроводов Ду от 50 до 400 мм, с изоляцией типа ОПП-2, высотой опоры: 100 мм, диаметром условного прохода 800 мм | шт | 8 | 119.12 | 785.0008 | 952.96 | 6280.0064
ФССЦ-23.1.03.04-0021 | Опоры подвижные хомутовые для стальных трубопроводов Ду от 50 до 400 мм, с изоляцией типа ОПХ-2, высотой опоры: 100 мм, диаметром условного прохода 50 мм | шт | 4 | 38.87 | 256.1533 | 155.48 | 1024.6132
ФССЦ-23.1.03.04-0024 | Опоры подвижные хомутовые для стальных трубопроводов Ду от 50 до 400 мм, с изоляцией типа ОПХ-2, высотой опоры: 100 мм, диаметром условного прохода 100 мм | шт | 10 | 77.08 | 507.9572 | 770.8 | 5079.572
ФССЦ-23.1.03.04-0026 | Опоры подвижные хомутовые для стальных трубопроводов Ду от 50 до 400 мм, с изоляцией типа ОПХ-2, высотой опоры: 100 мм, диаметром условного прохода 150 мм | шт | 3 | 90.39 | 595.6701 | 271.17 | 1787.0103
ФССЦ-23.1.03.04-0028 | Опоры подвижные хомутовые для стальных трубопроводов Ду от 50 до 400 мм, с изоляцией типа ОПХ-2, высотой опоры: 100 мм, диаметром условного прохода 200 мм | шт | 18 | 119.47 | 787.3073 | 2150.46 | 14171.5314
ФССЦ-23.1.03.04-0029 | Опоры подвижные хомутовые для стальных трубопроводов Ду от 50 до 400 мм, с изоляцией типа ОПХ-2, высотой опоры: 100 мм, диаметром условного прохода 250 мм | шт | 4 | 181.95 | 1199.0505 | 727.8 | 4796.202
ФССЦ-23.1.03.04-0030 | Опоры подвижные хомутовые для стальных трубопроводов Ду от 50 до 400 мм, с изоляцией типа ОПХ-2, высотой опоры: 100 мм, диаметром условного прохода 300 мм | шт | 4 | 236.29 | 1557.1511 | 945.16 | 6228.6044
ФССЦ-23.1.03.04-0032 | Опоры подвижные хомутовые для стальных трубопроводов Ду от 50 до 400 мм, с изоляцией типа ОПХ-2, высотой опоры: 100 мм, диаметром условного прохода 400 мм | шт | 7 | 270.61 | 1783.3199 | 1894.27 | 12483.2393
ФССЦ-23.1.03.04-0034 | Опоры подвижные хомутовые для стальных трубопроводов Ду от 50 до 400 мм, с изоляцией типа ОПХ-2, высотой опоры: 100 мм, диаметром условного прохода 500 мм | шт | 5 | 316.66 | 2086.7894 | 1583.3 | 10433.947
ФССЦ-23.5.01.08-0014 | Трубы стальные электросварные прямошовные и спиральношовные, класс прочности К38, наружный диаметр 426 мм, толщина стенки 6 мм | м | 43.596 | 513.17 | 3381.7903 | 22372.16 | 147432.5344
ФССЦ-23.5.01.08-0025 | Трубы стальные электросварные прямошовные и спиральношовные, класс прочности К38, наружный диаметр 530 мм, толщина стенки 8 мм | м | 20.76 | 772.4 | 5090.116 | 16035.02 | 105670.7818
ФССЦ-23.5.01.08-0032 | Трубы стальные электросварные прямошовные и спиральношовные, класс прочности К38, наружный диаметр 630 мм, толщина стенки 7 мм | м | 53.28 | 777.5 | 5123.725 | 41425.2 | 272992.068
ФССЦ-23.5.01.08-0033 | Трубы стальные электросварные прямошовные и спиральношовные, класс прочности К38, наружный диаметр 630 мм, толщина стенки 8 мм | м | 5.19 | 905.71 | 5968.6289 | 4700.63 | 30977.1517
ФССЦ-23.5.01.08-0049 | Трубы стальные электросварные прямошовные и спиральношовные, класс прочности К38, наружный диаметр 820 мм, толщина стенки 8 мм | м | 144.282 | 1152 | 7591.68 | 166212.86 | 1095342.7474
ФССЦ-23.5.02.02-0034 | Трубы стальные электросварные прямошовные со снятой фаской из стали марок БСт2кп-БСт4кп и БСт2пс-БСт4пс, наружный диаметр 57 мм, толщина стенки 3,5 мм | м | 9.342 | 35.7 | 235.263 | 333.51 | 2197.8309
ФССЦ-23.5.02.02-0056 | Трубы стальные электросварные прямошовные со снятой фаской из стали марок БСт2кп-БСт4кп и БСт2пс-БСт4пс, наружный диаметр 108 мм, толщина стенки 4 мм | м | 72.66 | 74.25 | 489.3075 | 5395.01 | 35553.1159
ФССЦ-23.5.02.02-0074 | Трубы стальные электросварные прямошовные со снятой фаской из стали марок БСт2кп-БСт4кп и БСт2пс-БСт4пс, наружный диаметр 159 мм, толщина стенки 4,5 мм | м | 12.456 | 122.86 | 809.6474 | 1530.34 | 10084.9406
ФССЦ-23.5.02.02-0088 | Трубы стальные электросварные прямошовные со снятой фаской из стали марок БСт2кп-БСт4кп и БСт2пс-БСт4пс, наружный диаметр 219 мм, толщина стенки 6 мм | м | 107.952 | 219.85 | 1448.8115 | 23733.25 | 156402.1175
ФССЦ-23.5.02.02-0094 | Трубы стальные электросварные прямошовные со снятой фаской из стали марок БСт2кп-БСт4кп и БСт2пс-БСт4пс, наружный диаметр 273 мм, толщина стенки 6 мм | м | 21.798 | 246.9 | 1627.071 | 5381.93 | 35466.9187
ФССЦ-23.5.02.02-0100 | Трубы стальные электросварные прямошовные со снятой фаской из стали марок БСт2кп-БСт4кп и БСт2пс-БСт4пс, наружный диаметр 325 мм, толщина стенки 6 мм | м | 21.798 | 353.94 | 2332.4646 | 7715.18 | 50843.0362
ФССЦ-23.8.03.11-0343 | Фланцы стальные, марка стали 20 и 25, температурный предел применения от-30 °C до 425 °C, номинальное давление 1,0 МПа, номинальный диаметр 50 мм | компл | 35 | 183.53 | 1209.4627 | 6423.55 | 42331.1945
ФССЦ-23.8.03.11-0346 | Фланцы стальные, марка стали 20 и 25, температурный предел применения от-30 °C до 425 °C, номинальное давление 1,0 МПа, номинальный диаметр 100 мм | компл | 3 | 344.16 | 2268.0144 | 1032.48 | 6804.0432
ФССЦ-23.8.03.11-0347 | Фланцы стальные, марка стали 20 и 25, температурный предел применения от-30 °C до 425 °C, номинальное давление 1,0 МПа, номинальный диаметр 125 мм | компл | 1 | 413.53 | 2725.1627 | 413.53 | 2725.1627
ФССЦ-23.8.03.11-0348 | Фланцы стальные, марка стали 20 и 25, температурный предел применения от-30 °C до 425 °C, номинальное давление 1,0 МПа, номинальный диаметр 150 мм | компл | 9 | 519.46 | 3423.2414 | 4675.14 | 30809.1726
ФССЦ-23.8.03.11-0349 | Фланцы стальные, марка стали 20 и 25, температурный предел применения от-30 °C до 425 °C, номинальное давление 1,0 МПа, номинальный диаметр 200 мм | компл | 3.5 | 948.24 | 6248.9016 | 3318.84 | 21871.1556
ФССЦ-23.8.03.11-0351 | Фланцы стальные, марка стали 20 и 25, температурный предел применения от-30 °C до 425 °C, номинальное давление 1,0 МПа, номинальный диаметр 300 мм | компл | 1.5 | 1687.06 | 11117.7254 | 2530.59 | 16676.5881
ФССЦ-23.8.03.11-0355 | Фланцы стальные, марка стали 20 и 25, температурный предел применения от-30 °C до 425 °C, номинальное давление 1,0 МПа, номинальный диаметр 500 мм | компл | 1 | 4076.29 | 26862.7511 | 4076.29 | 26862.7511
ФССЦ-23.8.03.12-0021 | Фасонные части стальные сварные, номинальный диаметр 350-630 мм | т | 0.41805 | 21975.68 | 144819.7312 | 9186.93 | 60541.8687
ФССЦ-23.8.03.12-0022 | Фасонные части стальные сварные, номинальный диаметр 720-820 мм | т | 0.084 | 18314.48 | 120692.4232 | 1538.42 | 10138.1878
ФССЦ-23.8.04.01-0018 | Заглушки эллиптические из стали марки 20, номинальное давление 10 МПа, номинальный диаметр 50 мм, наружный диаметр 57 мм, толщина стенки 5,0 мм | шт | 4 | 20.77 | 136.8743 | 83.08 | 547.4972
ФССЦ-23.8.04.06-0004 | Отводы 90° с радиусом кривизны R=1 Ду на давление до 16 МПа, трубы бесшовные, номинальный диаметр 800 мм, наружный диаметр 820 мм, толщина стенки 9 мм | шт | 7 | 2305.13 | 15190.8067 | 16135.91 | 106335.6469
ФССЦ-23.8.04.06-0041 | Отводы 90° с радиусом кривизны R=1 Ду на давление до 16 МПа, номинальный диаметр 500 мм, наружный диаметр 530 мм, толщина стенки 9 мм | шт | 1 | 1724.92 | 11367.2228 | 1724.92 | 11367.2228
ФССЦ-23.8.04.06-0072 | Отвод крутоизогнутый, радиус кривизны 1,5 мм, номинальное давление до 16 МПа, номинальный диаметр 100 мм, наружный диаметр 108 мм, толщина стенки 4 мм | шт | 9 | 62.05 | 408.9095 | 558.45 | 3680.1855
ФССЦ-23.8.04.06-0094 | Отвод крутоизогнутый, радиус кривизны 1,5 мм, номинальное давление до 16 МПа, номинальный диаметр 200 мм, наружный диаметр 219 мм, толщина стенки 6 мм | шт | 4 | 224 | 1476.16 | 896 | 5904.64
ФССЦ-23.8.04.08-0068 | Переходы концентрические, номинальное давление 16 МПа, наружный диаметр и толщина стенки 108х6-57х4 мм | шт | 4 | 77.62 | 511.5158 | 310.48 | 2046.0632
ФССЦ-23.8.04.08-0088 | Переходы концентрические, номинальное давление 16 МПа, наружный диаметр и толщина стенки 159х4,5-108х4 мм | шт | 1 | 84.96 | 559.8864 | 84.96 | 559.8864
ФССЦ-23.8.04.08-0102 | Переходы концентрические, номинальное давление 16 МПа, наружный диаметр и толщина стенки 219х6-133х4 мм | шт | 2 | 167.38 | 1103.0342 | 334.76 | 2206.0684
ФССЦ-23.8.04.08-0106 | Переходы концентрические, номинальное давление 16 МПа, наружный диаметр и толщина стенки 219х6-159х4,5 мм | шт | 1 | 157.49 | 1037.8591 | 157.49 | 1037.8591
ФССЦ-23.8.04.08-0111 | Переходы концентрические, номинальное давление 16 МПа, наружный диаметр и толщина стенки 273х7-219х6 мм | шт | 1 | 216.38 | 1425.9442 | 216.38 | 1425.9442
ФССЦ-23.8.04.08-0122 | Переходы концентрические, номинальное давление 16 МПа, наружный диаметр и толщина стенки 325х8-273х8 мм | шт | 1 | 292.44 | 1927.1796 | 292.44 | 1927.1796
ФССЦ-23.8.04.08-0137 | Переходы концентрические, номинальное давление 16 МПа, наружный диаметр и толщина стенки 426х10-325х8 мм | шт | 1 | 608.92 | 4012.7828 | 608.92 | 4012.7828
ФССЦ-23.8.04.08-0144 | Переходы концентрические, номинальное давление 16 МПа, наружный диаметр и толщина стенки 530х12-377х12 мм | шт | 2 | 2122.38 | 13986.4842 | 4244.76 | 27972.9684
ФССЦ-23.8.04.08-0147 | Переходы концентрические, номинальное давление 16 МПа, наружный диаметр и толщина стенки 530х12-426х12 мм | шт | 1 | 2039.2 | 13438.328 | 2039.2 | 13438.328
ФССЦ-23.8.04.12-0052 | Тройники переходные, номинальное давление до 16 МПа, номинальный диаметр 100х65 мм, наружный диаметр и толщина стенки 108х4-76х3,5 мм | шт | 31 | 236.79 | 1560.4461 | 7340.49 | 48373.8291
ФССЦ-23.8.04.12-0062 | Тройники переходные, номинальное давление до 16 МПа, номинальный диаметр 150х100 мм, наружный диаметр и толщина стенки 159х6-108х4 мм | шт | 1 | 404.3 | 2664.337 | 404.3 | 2664.337
ФССЦ-23.8.04.12-0067 | Тройники переходные, номинальное давление до 16 МПа, номинальный диаметр 200х125 мм, наружный диаметр и толщина стенки 219х6-133х4 мм | шт | 2 | 632.88 | 4170.6792 | 1265.76 | 8341.3584
ФССЦ-23.8.04.12-0070 | Тройники переходные, номинальное давление до 16 МПа, номинальный диаметр 200х150 мм, наружный диаметр и толщина стенки 219х6-159х4,5 мм | шт | 1 | 689.57 | 4544.2663 | 689.57 | 4544.2663
ФССЦ-23.8.04.12-0073 | Тройники переходные, номинальное давление до 16 МПа, номинальный диаметр 250х150 мм, наружный диаметр и толщина стенки 273х8-159х4,5 | шт | 1 | 1132.4 | 7462.516 | 1132.4 | 7462.516
ФССЦ-23.8.04.12-0076 | Тройники переходные, номинальное давление до 16 МПа, номинальный диаметр 250х200 мм, наружный диаметр и толщина стенки 273х8-219х6 мм | шт | 1 | 1151.62 | 7589.1758 | 1151.62 | 7589.1758
ФССЦ-23.8.04.12-0079 | - Тройники переходные, номинальное давление до 16 МПа, номинальный диаметр 300х200 мм, наружный диаметр и толщина стенки 325х8-219х6 мм | шт | 1 | 1744.37 | 11495.3983 | 1744.37 | 11495.3983
ФССЦ-23.8.04.12-0079 | - Тройники переходные, номинальное давление до 16 МПа, номинальный диаметр 300х200 мм, наружный диаметр и толщина стенки 325х8-219х6 мм | шт | 1 | 1744.37 | 11495.3983 | 1744.37 | 11495.3983
ФССЦ-23.8.04.12-0113 | Тройники равнопроходные, номинальное давление до 16 МПа, номинальный диаметр 50 мм, наружный диаметр и толщина стенки 57,0х4,0 мм | шт | 4 | 111.84 | 737.0256 | 447.36 | 2948.1024
ФССЦ-23.8.04.12-0139 | Тройники равнопроходные, номинальное давление до 16 МПа, номинальный диаметр 300 мм, наружный диаметр и толщина стенки 325х8,0 мм | шт | 1 | 1276.8 | 8414.112 | 1276.8 | 8414.112
| Итого "Материалы" |  |  |  |  | 5191722.08 | 35007166.1571
Оборудование
ТЦ_.62.1.04.01_77_7706201618_28.05.2021_02 | Датчик растворенного кислорода, погружной, кабель 10м LXV416.99.20001 | шт. | 2 |  | 201575.05 |  | 403150.1
ТЦ_.63.4.07.01_77_7706201618_31.05.2021_02 | HACH PHOSPHAX sc Промышленный автоматический двухканальный реагентный высокоточный анализатор для определения ортофосфатного фосфора. В комплекте с реактивами и ЗИП на 1 год работы. Диапазон измерения 0.05…15 мг/л P-PO4, питание 220 В, для установки вне помещения (от -20 до +40 0С), поверка Verification Type II LXV422.99.14001 | шт. | 1 |  | 1692100.8 |  | 1692100.8
ТЦ_.63.4.07.01_77_7706201618_31.05.2021_02 | Промышленный анализатор аммонийного азота с ГСЭ с автоматической калибровкой и очисткой, для подключения к контроллерам LXV421.99.14001 | шт. | 1 |  | 1742313.51 |  | 1742313.51
ТЦ_61.3.01.01_50_5018000402_04.06.2021_02 | Объектив 3,6 мм, фиксированный, тип крепления C-CS (п. 623 А) | шт. | 1 | 528.14 | 2424.17 | 528.14 | 2424.17
ТЦ_61.3.01.01_78_7804526950_21.05.2021_02 | Видеокамера сетевая BOLID VCI-320 (п. 622 КА) | шт. | 1 | 3544.92 | 16271.19 | 3544.92 | 16271.19
ТЦ_61.3.01.02_50_5018000402_04.06.2021_01 | Термокожух BOLID TK-02 (п. 620 КА) | шт. | 1 | 1969.4 | 9039.55 | 1969.4 | 9039.55
ТЦ_62.1.04.01_77_7706201618_28.05.2021_02 | Датчик нитратного азота , погружной LXV447.99.10001 | шт. | 1 |  | 652633.13 |  | 652633.13
ТЦ_62.1.04.01_77_7706201618_28.05.2021_02 | Датчик ОВП погружной, кабель 10м LXV426.99.20001 | шт. | 1 |  | 112538.54 |  | 112538.54
ТЦ_62.1.04.01_77_7720445729_28.05.2021_02 | - Зонд гидростатический погружной, диапазон 0…1м, к.т.0,35; длина кабеля 10м | шт. | 1 |  | 35390 |  | 35390
ТЦ_62.1.04.01_77_7720445729_28.05.2021_02 | - Зонд гидростатический погружной, диапазон 0…6м, к.т.0,35; длина кабеля 15м | шт. | 1 |  | 34190 |  | 34190
ТЦ_62.5.02.00_77_7707707132_21.05.2021_02 | Трансформатор разделительный ABB TS 63/12-24C (п. 619 КА) | шт. | 1 | 657.31 | 3017.05 | 657.31 | 3017.05
ТЦ_63.4.02.06_77_7721727130_09.06.2021_02 | - Расходомер термально-массовый T-mass 65I, исполнение: компактное врезное, с комплектом монтажных частей для врезки без остановки процесса. Выходные данные: интерфейс MODBUS, Ду 200 | шт. | 1 | 94313.22 | 401806.88 | 94313.22 | 401806.88
ТЦ_63.4.02.06_77_7721727130_09.06.2021_02 | - Расходомер термально-массовый T-mass 65I, исполнение: компактное врезное, с комплектом монтажных частей для врезки без остановки процесса. Выходные данные: интерфейс MODBUS, Ду 500 | шт. | 1 | 96249.54 | 410056.28 | 96249.54 | 410056.28
ТЦ_63.4.07.01_77_7706201618_28.05.2021_02 | Модуль цифровых датчиков системы sc1000 c четырьмя разъемами для подключения датчиков SC, двумя розетками для анализаторов, питание 230В LXV400.99.00331 | шт. | 2 |  | 174909.29 |  | 349818.58
ТЦ_63.4.07.01_77_7706201618_31.05.2021_02 | - Монтажный комплект для установки датчиков LDO LZY714.99.21810 | шт. | 3 |  | 50619.74 |  | 151859.22
ТЦ_63.4.07.01_77_7706201618_31.05.2021_02 | - Монтажный комплект для установки датчиков ОВП LZY714.99.21710 | шт. | 1 |  | 50167.78 |  | 50167.78
ТЦ_63.4.07.01_77_7706201618_31.05.2021_02 | Монтажный комплект для установки датчиков азота LZY714.99.53220 | шт. | 1 |  | 83161.01 |  | 83161.01
ТЦ_63.4.07.01_77_7706201618_31.05.2021_02 | Монтажный комплект для фиксации фильтродержателя LZY714.99.43050 | шт. | 3 |  | 87228.67 |  | 261686.01
ТЦ_63.4.07.01_77_7706201618_31.05.2021_02 | Система Filtrax, включает управляющий блок системы Filtrax для непрерывной подачи пробы к анализатору(ам) (шланг 30 м) с производительностью до 900 мл/ч, питание 220В, погружной фильтродержатель на 2 фильтра со шлангом 5 м, 2 фильтра в компл. LXV294.52.04000 | шт. | 1 |  | 839519.42 |  | 839519.42
ТЦ_63.4.07.01_77_7706201618_31.05.2021_02 | Система Filtrax, включает управляющий блок системы Filtrax для непрерывной подачи пробы к анализатору(ам) с производительностью до 900 мл/ч, питание 220В, погружной фильтродержатель на 2 фильтра, 2 фильтра в комплекте, с обогреваемым шлангом от фильтров до упр. блока 30м, производство Германия LXV294.99.04000 | шт. | 1 |  | 1034089.06 |  | 1034089.06
ТЦ_63.4.07.01_78_5047135926_09.06.2021_02 | Устройство для ввода и извлечения расходомера без остановки процесса DK6HT-3 | шт. | 2 |  | 45078.47 |  | 90156.94
ТЦ_65.0.00.00_77_3662265082_01.06.2021_02 | - КА "ТХ" п.19. Вставка демонтажная DN300 PN10 | шт | 1 |  | 24112.83 |  | 24112.83
ТЦ_65.0.00.00_77_3662265082_01.06.2021_02 | - КА "ТХ" п.20. Вставка демонтажная DN500 PN10 | шт | 1 |  | 45464.25 |  | 45464.25
ТЦ_65.0.00.00_78_7715671257_22.06.2021_02 | - КА "ТХ" п.11. Подъемное устройство для мешалки RW 6531-А75/12 | шт | 4 |  | 220490.8 |  | 881963.2
ТЦ_65.0.00.00_78_7715671257_22.06.2021_02 | - КА "ТХ" п.12. Подъемное устройство для насоса RCP 8031 | шт | 3 |  | 496329.9 |  | 1488989.7
ТЦ_65.0.00.00_78_7715671257_22.06.2021_02 | - КА "ТХ" поз.9. Подъемное устройство для мешалки SB 2024-A40/4 | шт | 4 |  | 492193.82 |  | 1968775.28
ТЦ_65.0.00.00_78_7733672493_24.06.2021_02 | КА "ТХ" п.34. Затвор дисковый поворотный, тип AVK Desponia Plus Дн 500 с ручным управлением | шт | 1 |  | 889966.92 |  | 889966.92
ТЦ_65.0.00.00_78_7814418304_24.06.2021_02 | КА "ТХ" п.5. Водослив 1500х290 из нержавеющего листа толщиной 1 мм, с комплектующими | м | 6 |  | 12719.77 |  | 76318.62
ТЦ_65.0.00.00_78_7814418304_24.06.2021_02 | КА "ТХ" поз.16. Система аэрации, включая аэраторы, крепеж, трубы и фасонные части, тип Bord UD 660 | компл. | 1 |  | 19612956 |  | 19612956
ТЦ_65.0.00.00_78_7814418304_24.11.2020_02 | - КА "ТХ" п.1. Затвор щитовой переливной с электроприводом Auma Norm 10.2 для установки на стену с помощью химических анкеров и последующим бетонированием SE профиля, BEFU Weir Channel Penstock river S3 w1600xh1000 | шт | 1 |  | 1176162.02 |  | 1176162.02
ТЦ_65.0.00.00_78_7814418304_24.11.2020_02 | - КА "ТХ" п.2. Глубинный затвор DN300 с круглым сечением для крепления на фланец PN10. Комплект управления №2: телескопический шток для глубины установки 6800 мм с наконечником под Т-ключ, регулируемая промежуточная опора.Тип BEFU Slide Penstock flange S4 | шт | 1 |  | 333611.18 |  | 333611.18
ТЦ_68.1.02.03_78_7715671257_22.06.2021_02 | - КА "ТХ" п.10. Мешалка в комплекте с кабелем длиной 10 м, крепежными элементами и направляющими для монтажа, тип RW 6531-А75/12 | шт | 4 |  | 1014919.44 |  | 4059677.76
ТЦ_68.1.02.03_78_7715671257_22.06.2021_02 | - КА "ТХ" п.7. Насос погружной рециркуляционный в комплекте с кабелем 20 м, тип RCP 8031 | шт | 3 |  | 1933580.97 |  | 5800742.91
ТЦ_68.1.02.03_78_7715671257_22.06.2021_02 | - КА "ТХ"поз.6. Мешалка в комплекте с кабелем длиной 10 м,бетонным пьедисталом, крепежными элементами и направляющими для монтажа, диаметр пропеллера 2000 м, тип SB 2024-А40/4 | шт | 4 |  | 1280907.15 |  | 5123628.6
ТЦ_69.1.02.01_78_7814418304_30.06.2021_02 | - КА "ТХ" п.3. Задвижка Egger (Iris BS) Dn300 с электроприводом | шт | 1 |  | 4759217.85 |  | 4759217.85
ТЦ_69.1.02.01_78_7814418304_30.06.2021_02 | - КА "ТХ" п.4. Задвижка Egger (Iris BS) Dn125 с электроприводом | шт | 1 |  | 1950315.51 |  | 1950315.51
| Итого "Оборудование" |  |  |  |  | 197262.53 | 56567291.85
| Итого по сводной ресурсной ведомости |  |  |  |  | 6472317.54 | 91574458.0071
Примечание:
Сметная стоимость указана в текущих ценах без учета транспортных и заготовительно-складских затрат