## Лист1
«СОГЛАСОВАНО» | [5 empty] | «УТВЕРЖДАЮ»
Начальник ПТУ | [5 empty] | Начальник УКСиР
___________ Е.А. Шаров | [5 empty] | ___________ А.Е. Панов
Дефектная ведомость № СКС-2022-С-3-298.1
Капитальный ремонт линии канализационной хоз.-фекальной внутриквартальной, расположенная по адресу: ул. Агибалова, 12
Производство работ осуществляется в стесненных условиях населенных пунктов.
Инв.№700367
№ П/П | Виды конструктивных элементов | Дефекты | Виды работ | Ед. изм. | Объём | Примечание
1 | Демонтажные работы (внутриквартальный проезд) |  | Холодное фрезерование а/б покрытия толщ 5 см | м2 | 14.4
2 |  |  | Разборка а/б покрытия толщ 10 см | м2/м3 | 6,76/0,676 | 2,6*2,6-1 шт.
3 |  |  | Разборка щебеночного основания толщ. 20 см | м2/м3 | 6,76/1,352 | 2,6*2,6*1 шт.
4 |  |  | Устройство шва-стыка в а/б покрытие | м | 18.4
5 |  |  | Погрузка и вывоз мусора на расстояние 25 км | т | по расчёту
6 | Демонтажные работы (забор) |  | Демонтаж секции ж/б забора из панелей | м/шт | 8/2 | 4*2 м
7 |  |  | Демонтаж деревянного забора (штакетного) | м.п. | 9 | h=2 м
8 |  |  | Демонтаж стойки под трубопровод тепловой сети D-100 мм | м/шт | 4,5/1
9 | Демонтажные работы (колодец) | Разрушение | Разборка стен колодца из кирпича вручную | м3 | 11.78 | 2 шт.
10 |  |  | Разборка основания колодцев из бетона М200 и бетонных лотков марка М200 | м3 | 1.2 | 2 шт.
11 |  |  | Демонтаж люка типа Т (тяжелый) | шт. | 2
12 | Земляные работы |  | Разработка грунта механ., гр. гр. 2 с погрузкой и вывозом на 25 км | м3 | 61.01
13 |  |  | Разработка грунта вручную, гр.гр.2 с погрузкой и вывозом на 25 км | м3 | 1.89
14 |  |  | Крепление досками стенок траншеи с установкой стоек труба стальная Д216х6 мм | м2 | 129.4 | 2,6*6,22*4-2шт.
15 |  |  | Обратная засыпка песком (колодец под дорогой) с проливом и уплотнением. | м3 | 26.84
16 |  |  | Обратная засыпка грунтом (колодец в газоне) | м3 | 41.37
17 |  |  | Внесение плодородного слоя (чернозём) | м2 | 30 | h=20 см
18 | Восстановление а/б покрытия |  | Устройство основания из щебня фр. 20-40 толщ. 20 см марка М 600 | м2 | 6.76
19 |  |  | Розлив вяжущих материалов (0,8 л на м2) | т | 0.0054
20 |  |  | Устройство нижнего слоя покрытия из а/б крупнозернистого, марка II ГОСТ 9128-97, толщ. 6 см | м2 | 6.76 | 2,6*2,6
21 |  |  | Розлив вяжущих материалов (0,4 л на м2) | т | 0.0084
22 |  |  | Устройство верхнего слоя покрытия из а/б мелкозернистого тип В марка III ГОСТ 9128-97, толщ. 4 см | м2 | 21.16 | 4,6*4,6
23 | Колодцы канализационные 2шт. |  | Устройство основания из песка | м3 | 1.36 | h=0,1 см
24 |  |  | Монтаж сборного ж/бетонного колодца | шт. | 2
25 |  |  | плита днища ПД 15 | шт. | 2
26 |  |  | кольцо стеновое КС 15-9 | шт. | 12
27 |  |  | плита перекрытия ПП 15 (1ПП15-2) | шт. | 4
28 |  |  | кольцо опорное КО 6 | шт. | 2
29 |  |  | лоток марка 200 | м3 | 0.4
30 |  |  | обмазочная гидроизоляция | м2 | 38.24
31 |  |  | стремянка С-1-06 (4шт.) | кг | 103.6
33 |  |  | огрунтовка метал-х конструкций за 1 раз грунтовкой ГФ-021 и окраска метал-х повер-й эмалью ПФ-115 за 2 раза | м2 | 2.7972
34 |  |  | монтаж люка типа Т | шт. | 2
35 | Стойка под трубопровод т/сети |  | Разработка прямка под стойку D-100 мм трубопровода тепловой сети | м3 | 1.5
36 |  |  | Монтаж стойки под трубопровод тепловой сети D-100 мм | м/шт | 4,5/1 | сущ.
37 |  |  | Бетонирование стойки D-100 мм под трубопровод тепловой сети (бетон В 12,5) | м3 | 0.083
38 | Забор |  | Монтаж секции ж/б забора | шт. | 2 | 4*2 м (сущ.)
39 |  |  | Монтаж деревянного забора | м.п. | 9 | h=2 м
40 |  |  | бурение прямка под стойки D-76 мм деревянного забора | м.п. | 6 | 1,5*4 шт.
41 |  |  | стойки - труба 76*3,5 мм L=4,5 м | шт. | 4
42 |  |  | окрашивание трубы 76*3,5 мм L=18 м.п. за 2 раза эмалью ПФ-115 с огрунтовкой за 1 раз грунтовкой ГФ-021 | м2 | 4.3
43 |  |  | бетонирование стоек D-76 мм (бетон В 12,5) | м3 | 0.042
44 |  |  | брус 100*50 | м.п. | 20
45 |  |  | штакетник | м2 | 18 | 9*2 м
46 | Линия канализационная |  | Бестраншейная прокладка полиэтиленовой трубы (патрубками) ПЭ100 SDR17 Дн= 225*13,4 мм методом разрушения старой трубы Д-150 мм | м | 27
47 |  |  | Очистка под заглушку | шт. | 2
48 |  |  | Монтаж и демонтаж пневмозаглушек |  | 2
49 |  |  | Контроль поддержания заглушки в сутки |  | 2
50 |  |  | Очистка колодцев от ила и грязи | м3 | 0.2
51 |  |  | Перекачка стоков мотопомпой | ч | 72
Начальник ЦЭК |  |  |  | Юданычев Д.Е.
Ведущий инженер ОКР |  |  |  | Авдеева Т.В.