## Альбом
Приложение № 2
Утверждено приказом № 421 от 4 августа 2020 г. Минстроя РФ
СОГЛАСОВАНО: | [9 empty] | УТВЕРЖДАЮ:
[9 empty] | ООО "Самарские коммунальные системы" Главный управляющий директор В.В. Бирюков |  |  |  |  | ООО "Самарские коммунальные системы" Главный управляющий директор В.В. Бирюков
"_____" ________________ 2022 года | [12 empty] | "_____" ________________ 2022 года
Наименование редакции сметных нормативов |  |  | Изменения в сметные нормы, федеральные единичные расценки и отдельные составляющие к ним, включенные в федеральный реестр сметных нормативов приказами Минстроя России от 26 декабря 2019 г. № 871/пр, 872/пр, 873/пр, 874/пр, 875/пр, 876/пр (в ред. приказов от 30.03.2020 № 171/пр, 172/пр, от 01.06.2020 № 294/пр, 295/пр, от 30.06.2020 № 352/пр, 353/пр, от 20.10.2020 № 635/пр, 636/пр, от 09.02.2021 № 50/пр, 51/пр, от 24.05.2021 № 320/пр, 321/пр, от 24.06.2021 № 407/пр, 408/пр, от 14.10.2021 № 745/пр, 746/пр), от 20.12.2021 № 961/пр, 962/пр) | [11 empty] | Изменения в сметные нормы, федеральные единичные расценки и отдельные составляющие к ним, включенные в федеральный реестр сметных нормативов приказами Минстроя России от 26 декабря 2019 г. № 871/пр, 872/пр, 873/пр, 874/пр, 875/пр, 876/пр (в ред. приказов от 30.03.2020 № 171/пр, 172/пр, от 01.06.2020 № 294/пр, 295/пр, от 30.06.2020 № 352/пр, 353/пр, от 20.10.2020 № 635/пр, 636/пр, от 09.02.2021 № 50/пр, 51/пр, от 24.05.2021 № 320/пр, 321/пр, от 24.06.2021 № 407/пр, 408/пр, от 14.10.2021 № 745/пр, 746/пр), от 20.12.2021 № 961/пр, 962/пр)
Наименование программного продукта |  |  | "ГРАНД-Смета 2021"
ЦЭК инв. № 700367 | [15 empty] | ЦЭК инв. № 700367
(наименование стройки)
Капитальный ремонт. Линия канализационная хозяйственно-фекальная внутриквартальная, расположенная по адресу: ул. Агибалова, 12 | [16 empty] | Капитальный ремонт. Линия канализационная хозяйственно-фекальная внутриквартальная, расположенная по адресу: ул. Агибалова, 12
(наименование объекта капитального строительства)
ЛОКАЛЬНЫЙ СМЕТНЫЙ РАСЧЕТ (СМЕТА) № СКС-2022-С-3-298.1
6-22 (СКС-2022-С-3-298.1) Линия канал. хоз.-фек. ул. Агибалова, 12 | [17 empty] | 6-22 (СКС-2022-С-3-298.1) Линия канал. хоз.-фек. ул. Агибалова, 12
(наименование конструктивного решения)
Составлен | базисно-индексным | методом
Основание | ДВ №6 от 14.02.2022 к ТЗ № СКС-2022-С-3-298.1
(проектная и (или) иная техническая документация)
Составлен(а) в текущем (базисном) уровне цен |  |  | 4 кв.2021г.
Сметная стоимость |  | 1325.21 | (102,29) | тыс.руб.
в том числе:
| строительных работ | 1104.34 | (85,24) | тыс.руб. |  | Средства на оплату труда рабочих |  |  |  |  | 188.27 | (7,67) | тыс.руб.
| монтажных работ | 0 | (0) | тыс.руб. |  | Нормативные затраты труда рабочих | [5 empty] | 827.61 | чел.час.
| оборудования | 0 | (0) | тыс.руб. |  | Нормативные затраты труда машинистов | [5 empty] | 176.95 | чел.час.
| прочих затрат | 0 | (0) | тыс.руб. |  | Расчетный измеритель конструктивного решения
№ п/п | Обоснование | Наименование работ и затрат |  |  | Единица измерения | Количество |  |  | Сметная стоимость в базисном уровне цен (в текущем уровне цен (гр. 8) для ресурсов, отсутствующих в СНБ), руб. |  |  | Индексы | Сметная стоимость в текущем уровне цен, руб.
[6 empty] | на единицу | коэффициенты | всего с учетом коэффициентов | на единицу | коэффициенты | всего
1 | 2 | 3 |  |  | 4 | 5 | 6 | 7 | 8 | 9 | 10 | 11 | 12
Раздел 1. Вскрытие а/б покрытия | [18 empty] | Раздел 1. Вскрытие а/б покрытия
Разборка асф/бет основания | [19 empty] | Разборка асф/бет основания
1 | ФЕРр68-12-7 | Снятие деформированных асфальтобетонных покрытий самоходными холодными фрезами с шириной фрезерования 500-1000 мм и толщиной слоя: до 50 мм |  |  | 4: 1000 м2; 7: 0,0144 | [7 empty] | Снятие деформированных асфальтобетонных покрытий самоходными холодными фрезами с шириной фрезерования 500-1000 мм и толщиной слоя: до 50 мм
|  | Объем=14,4 / 1000 | [19 empty] | Объем=14,4 / 1000
| Приказ от 04.08.2020 № 421/пр прил.10 табл.3 п.10.1 | Производство ремонтно-строительных работ осуществляется в стесненных условиях населенных пунктов: отдельных конструктивных решений объектов капитального строительства (кроме указанных в п.п. 10.2 и 10.3), объектов капитального строительства в целом ОЗП=1,15; ЭМ=1,15 к расх.; ЗПМ=1,15; ТЗ=1,15; ТЗМ=1,15 | [20 empty] | Производство ремонтно-строительных работ осуществляется в стесненных условиях населенных пунктов: отдельных конструктивных решений объектов капитального строительства (кроме указанных в п.п. 10.2 и 10.3), объектов капитального строительства в целом ОЗП=1,15; ЭМ=1,15 к расх.; ЗПМ=1,15; ТЗ=1,15; ТЗМ=1,15
| 1 | ОТ |  |  | 8: 56.16; 9: 1,15; 10: 0.93; 11: 24,54; 12: 23 | [10 empty] | ОТ
| 2 | ЭМ |  |  | 8: 3754.78; 9: 1,15; 10: 62.18; 11: 10,18; 12: 633 | [10 empty] | ЭМ
| 3 | в т.ч. ОТм |  |  | 8: 250.76; 9: 1,15; 10: 4.15; 11: 24,54; 12: 102 | [10 empty] | в т.ч. ОТм
| 01.7.13.01 | Лом асфальтобетона |  |  | 4: т; 5: 99; 7: 1,4256 | [11 empty] | Лом асфальтобетона
|  | ЗТ |  |  | 4: чел.-ч; 5: 7,2; 6: 1,15; 7: 0,119232 | [12 empty] | ЗТ
|  | ЗТм |  |  | 4: чел.-ч; 5: 18,7; 6: 1,15; 7: 0,309672 | [12 empty] | ЗТм
|  | Итого по расценке |  |  | 8: 3810.94; 10: 63.11 | [13 empty] | Итого по расценке
|  | ФОТ |  |  | 10: 5.08; 12: 125 | [12 empty] | ФОТ
| Приказ № 812/пр от 21.12.2020 Прил. п.102 | НР Благоустройство (ремонтно-строительные) |  |  | 4: %; 5: 102; 7: 102; 10: 5.18; 12: 128 | [12 empty] | НР Благоустройство (ремонтно-строительные)
| Приказ № 774/пр от 11.12.2020 Прил. п.102 | СП Благоустройство (ремонтно-строительные) |  |  | 4: %; 5: 54; 7: 54; 10: 2.74; 12: 68 | [12 empty] | СП Благоустройство (ремонтно-строительные)
|  | Всего по позиции |  |  | 10: 71.03; 12: 852 | [14 empty] | Всего по позиции
2 | ФЕРр68-12-4 | Разборка покрытий и оснований: асфальтобетонных с помощью молотков отбойных |  |  | 4: 100 м3; 7: 0,00676 | [7 empty] | Разборка покрытий и оснований: асфальтобетонных с помощью молотков отбойных
|  | Объем=(6,76*0,1) / 100 | [19 empty] | Объем=(6,76*0,1) / 100
| Приказ от 04.08.2020 № 421/пр прил.10 табл.3 п.10.1 | Производство ремонтно-строительных работ осуществляется в стесненных условиях населенных пунктов: отдельных конструктивных решений объектов капитального строительства (кроме указанных в п.п. 10.2 и 10.3), объектов капитального строительства в целом ОЗП=1,15; ЭМ=1,15 к расх.; ЗПМ=1,15; ТЗ=1,15; ТЗМ=1,15 | [20 empty] | Производство ремонтно-строительных работ осуществляется в стесненных условиях населенных пунктов: отдельных конструктивных решений объектов капитального строительства (кроме указанных в п.п. 10.2 и 10.3), объектов капитального строительства в целом ОЗП=1,15; ЭМ=1,15 к расх.; ЗПМ=1,15; ТЗ=1,15; ТЗМ=1,15
| 1 | ОТ |  |  | 8: 1288.05; 9: 1,15; 10: 10.01; 11: 24,54; 12: 246 | [10 empty] | ОТ
| 2 | ЭМ |  |  | 8: 3690.72; 9: 1,15; 10: 28.69; 11: 10,18; 12: 292 | [10 empty] | ЭМ
| 3 | в т.ч. ОТм |  |  | 8: 398.18; 9: 1,15; 10: 3.1; 11: 24,54; 12: 76 | [10 empty] | в т.ч. ОТм
|  | ЗТ |  |  | 4: чел.-ч; 5: 155; 6: 1,15; 7: 1,20497 | [12 empty] | ЗТ
|  | ЗТм |  |  | 4: чел.-ч; 5: 39,05; 6: 1,15; 7: 0,3035747 | [12 empty] | ЗТм
|  | Итого по расценке |  |  | 8: 4978.77; 10: 38.7 | [13 empty] | Итого по расценке
|  | ФОТ |  |  | 10: 13.11; 12: 322 | [12 empty] | ФОТ
| Приказ № 812/пр от 21.12.2020 Прил. п.102 | НР Благоустройство (ремонтно-строительные) |  |  | 4: %; 5: 102; 7: 102; 10: 13.37; 12: 328 | [12 empty] | НР Благоустройство (ремонтно-строительные)
| Приказ № 774/пр от 11.12.2020 Прил. п.102 | СП Благоустройство (ремонтно-строительные) |  |  | 4: %; 5: 54; 7: 54; 10: 7.08; 12: 174 | [12 empty] | СП Благоустройство (ремонтно-строительные)
|  | Всего по позиции |  |  | 10: 59.15; 12: 1040 | [14 empty] | Всего по позиции
3 | ФЕРр68-12-2 | Разборка покрытий и оснований: щебеночных |  |  | 4: 100 м3; 7: 0,01352 | [7 empty] | Разборка покрытий и оснований: щебеночных
|  | Объем=(6,76*0,2) / 100 | [19 empty] | Объем=(6,76*0,2) / 100
| Приказ от 04.08.2020 № 421/пр прил.10 табл.3 п.10.1 | Производство ремонтно-строительных работ осуществляется в стесненных условиях населенных пунктов: отдельных конструктивных решений объектов капитального строительства (кроме указанных в п.п. 10.2 и 10.3), объектов капитального строительства в целом ОЗП=1,15; ЭМ=1,15 к расх.; ЗПМ=1,15; ТЗ=1,15; ТЗМ=1,15 | [20 empty] | Производство ремонтно-строительных работ осуществляется в стесненных условиях населенных пунктов: отдельных конструктивных решений объектов капитального строительства (кроме указанных в п.п. 10.2 и 10.3), объектов капитального строительства в целом ОЗП=1,15; ЭМ=1,15 к расх.; ЗПМ=1,15; ТЗ=1,15; ТЗМ=1,15
| 1 | ОТ |  |  | 8: 92.08; 9: 1,15; 10: 1.43; 11: 24,54; 12: 35 | [10 empty] | ОТ
| 2 | ЭМ |  |  | 8: 287.6; 9: 1,15; 10: 4.47; 11: 10,18; 12: 46 | [10 empty] | ЭМ
| 3 | в т.ч. ОТм |  |  | 8: 37.57; 9: 1,15; 10: 0.58; 11: 24,54; 12: 14 | [10 empty] | в т.ч. ОТм
|  | ЗТ |  |  | 4: чел.-ч; 5: 11,7; 6: 1,15; 7: 0,1819116 | [12 empty] | ЗТ
|  | ЗТм |  |  | 4: чел.-ч; 5: 2,96; 6: 1,15; 7: 0,0460221 | [12 empty] | ЗТм
|  | Итого по расценке |  |  | 8: 379.68; 10: 5.9 | [13 empty] | Итого по расценке
|  | ФОТ |  |  | 10: 2.01; 12: 49 | [12 empty] | ФОТ
| Приказ № 812/пр от 21.12.2020 Прил. п.102 | НР Благоустройство (ремонтно-строительные) |  |  | 4: %; 5: 102; 7: 102; 10: 2.05; 12: 50 | [12 empty] | НР Благоустройство (ремонтно-строительные)
| Приказ № 774/пр от 11.12.2020 Прил. п.102 | СП Благоустройство (ремонтно-строительные) |  |  | 4: %; 5: 54; 7: 54; 10: 1.09; 12: 26 | [12 empty] | СП Благоустройство (ремонтно-строительные)
|  | Всего по позиции |  |  | 10: 9.04; 12: 157 | [14 empty] | Всего по позиции
4 | ФССЦпг-01-01-01-043 | Погрузо-разгрузочные работы при автомобильных перевозках: Погрузка мусора строительного с погрузкой экскаваторами емкостью ковша до 0,5 м3 |  |  | 1 т груза |  |  | 2,8392 | 3.28 |  | 9.31 | 10,18 | 95 | [7 empty] | Погрузо-разгрузочные работы при автомобильных перевозках: Погрузка мусора строительного с погрузкой экскаваторами емкостью ковша до 0,5 м3
|  | Объем=0,676*1,8+1,352*1,2 | [19 empty] | Объем=0,676*1,8+1,352*1,2
5 | ФССЦпг-03-21-01-025 | Перевозка грузов автомобилями-самосвалами грузоподъемностью 10 т работающих вне карьера на расстояние: I класс груза до 25 км |  |  | 1 т груза |  |  | 4,2648 | 17.32 |  | 73.87 | 10,18 | 752 | [7 empty] | Перевозка грузов автомобилями-самосвалами грузоподъемностью 10 т работающих вне карьера на расстояние: I класс груза до 25 км
|  | Объем=2,8392+1,4256 | [19 empty] | Объем=2,8392+1,4256
|  | Итоги по разделу 1 Вскрытие а/б покрытия : | [26 empty] | Итоги по разделу 1 Вскрытие а/б покрытия :
|  | Итого прямые затраты (справочно) |  |  | 10: 190.89 | [16 empty] | Итого прямые затраты (справочно)
|  | в том числе: | [27 empty] | в том числе:
|  | Оплата труда рабочих |  |  | 10: 12.37 | [16 empty] | Оплата труда рабочих
|  | Эксплуатация машин |  |  | 10: 178.52 | [16 empty] | Эксплуатация машин
|  | в том числе оплата труда машинистов (Отм) |  |  | 10: 7.83 | [16 empty] | в том числе оплата труда машинистов (Отм)
|  | Строительные работы |  |  | 10: 222.4 | [16 empty] | Строительные работы
|  | Строительные работы |  |  | 10: 139.22 | [16 empty] | Строительные работы
|  | в том числе: | [27 empty] | в том числе:
|  | оплата труда |  |  | 10: 12.37 | [16 empty] | оплата труда
|  | эксплуатация машин и механизмов |  |  | 10: 95.34 | [16 empty] | эксплуатация машин и механизмов
|  | в том числе оплата труда машинистов (ОТм) |  |  | 10: 7.83 | [16 empty] | в том числе оплата труда машинистов (ОТм)
|  | накладные расходы |  |  | 10: 20.6 | [16 empty] | накладные расходы
|  | сметная прибыль |  |  | 10: 10.91 | [16 empty] | сметная прибыль
|  | Транспортные расходы (перевозка), относимые на стоимость строительных работ |  |  | 10: 83.18 | [16 empty] | Транспортные расходы (перевозка), относимые на стоимость строительных работ
|  | Итого ФОТ (справочно) |  |  | 10: 20.2 | [16 empty] | Итого ФОТ (справочно)
|  | Итого накладные расходы (справочно) |  |  | 10: 20.6 | [16 empty] | Итого накладные расходы (справочно)
|  | Итого сметная прибыль (справочно) |  |  | 10: 10.91 | [16 empty] | Итого сметная прибыль (справочно)
|  | Итого по разделу 1 Вскрытие а/б покрытия |  |  | 10: 222.4 | [17 empty] | Итого по разделу 1 Вскрытие а/б покрытия
Раздел 2. Восстановление а/б покрытия 4 категория | [18 empty] | Раздел 2. Восстановление а/б покрытия 4 категория
6 | ФЕР27-06-008-01 | Устройство шва-стыка в асфальтобетонном покрытии |  |  | 4: 100 м; 7: 0,184 | [7 empty] | Устройство шва-стыка в асфальтобетонном покрытии
|  | Объем=18,4 / 100 | [19 empty] | Объем=18,4 / 100
| Приказ от 04.08.2020 № 421/пр прил.10 табл.3 п.10.1 | Производство ремонтно-строительных работ осуществляется в стесненных условиях населенных пунктов: отдельных конструктивных решений объектов капитального строительства (кроме указанных в п.п. 10.2 и 10.3), объектов капитального строительства в целом ОЗП=1,15; ЭМ=1,15 к расх.; ЗПМ=1,15; ТЗ=1,15; ТЗМ=1,15 | [20 empty] | Производство ремонтно-строительных работ осуществляется в стесненных условиях населенных пунктов: отдельных конструктивных решений объектов капитального строительства (кроме указанных в п.п. 10.2 и 10.3), объектов капитального строительства в целом ОЗП=1,15; ЭМ=1,15 к расх.; ЗПМ=1,15; ТЗ=1,15; ТЗМ=1,15
| 1 | ОТ |  |  | 8: 178.84; 9: 1,15; 10: 37.84; 11: 24,54; 12: 929 | [10 empty] | ОТ
| 2 | ЭМ |  |  | 8: 1228.57; 9: 1,15; 10: 259.97; 11: 10,18; 12: 2646 | [10 empty] | ЭМ
| 3 | в т.ч. ОТм |  |  | 8: 51.94; 9: 1,15; 10: 10.99; 11: 24,54; 12: 270 | [10 empty] | в т.ч. ОТм
| 4 | М |  |  | 8: 418.42; 10: 76.99; 11: 6,96; 12: 536 | [10 empty] | М
|  | ЗТ |  |  | 4: чел.-ч; 5: 21,89; 6: 1,15; 7: 4,631924 | [12 empty] | ЗТ
|  | ЗТм |  |  | 4: чел.-ч; 5: 4,52; 6: 1,15; 7: 0,956432 | [12 empty] | ЗТм
|  | Итого по расценке |  |  | 8: 1825.83; 10: 374.8 | [13 empty] | Итого по расценке
|  | ФОТ |  |  | 10: 48.83; 12: 1199 | [12 empty] | ФОТ
| Приказ № 812/пр от 21.12.2020 Прил. п.21 (в ред. пр. № 636/пр от 02.09.2021) | НР Автомобильные дороги |  |  | 4: %; 5: 147; 7: 147; 10: 71.78; 12: 1763 | [12 empty] | НР Автомобильные дороги
| Приказ № 774/пр от 11.12.2020 Прил. п.21, Приказ № 774/пр от 11.12.2020 п.16 | СП Автомобильные дороги |  |  | % | 95 | 0,85 | 80,75 |  |  | 39.43 |  | 968 | [12 empty] | СП Автомобильные дороги
|  | Всего по позиции |  |  | 10: 486.01; 12: 6842 | [14 empty] | Всего по позиции
Щебеночное основание | [19 empty] | Щебеночное основание
7 | ФЕР27-04-007-01 | Устройство оснований толщиной 15 см из щебня фракции 40-70 мм при укатке каменных материалов с пределом прочности на сжатие до 68,6 МПа (700 кгс/см2): однослойных |  |  | 4: 1000 м2; 7: 0,00676 | [7 empty] | Устройство оснований толщиной 15 см из щебня фракции 40-70 мм при укатке каменных материалов с пределом прочности на сжатие до 68,6 МПа (700 кгс/см2): однослойных
|  | Объем=6,76 / 1000 | [19 empty] | Объем=6,76 / 1000
| Приказ от 04.08.2020 № 421/пр прил.10 табл.3 п.10.1 | Производство ремонтно-строительных работ осуществляется в стесненных условиях населенных пунктов: отдельных конструктивных решений объектов капитального строительства (кроме указанных в п.п. 10.2 и 10.3), объектов капитального строительства в целом ОЗП=1,15; ЭМ=1,15 к расх.; ЗПМ=1,15; ТЗ=1,15; ТЗМ=1,15 | [20 empty] | Производство ремонтно-строительных работ осуществляется в стесненных условиях населенных пунктов: отдельных конструктивных решений объектов капитального строительства (кроме указанных в п.п. 10.2 и 10.3), объектов капитального строительства в целом ОЗП=1,15; ЭМ=1,15 к расх.; ЗПМ=1,15; ТЗ=1,15; ТЗМ=1,15
| 1 | ОТ |  |  | 8: 269.61; 9: 1,15; 10: 2.1; 11: 24,54; 12: 52 | [10 empty] | ОТ
| 2 | ЭМ |  |  | 8: 6250.94; 9: 1,15; 10: 48.59; 11: 10,18; 12: 495 | [10 empty] | ЭМ
| 3 | в т.ч. ОТм |  |  | 8: 371.02; 9: 1,15; 10: 2.88; 11: 24,54; 12: 71 | [10 empty] | в т.ч. ОТм
| 4 | М |  |  | 8: 20487.6; 10: 158.34; 11: 6,96; 12: 1102 | [10 empty] | М
|  | ЗТ |  |  | 4: чел.-ч; 5: 33; 6: 1,15; 7: 0,256542 | [12 empty] | ЗТ
|  | ЗТм |  |  | 4: чел.-ч; 5: 32,36; 6: 1,15; 7: 0,2515666 | [12 empty] | ЗТм
|  | Итого по расценке |  |  | 8: 29943.32; 10: 209.03 | [13 empty] | Итого по расценке
|  | ФОТ |  |  | 10: 4.98; 12: 123 | [12 empty] | ФОТ
| Приказ № 812/пр от 21.12.2020 Прил. п.21 (в ред. пр. № 636/пр от 02.09.2021) | НР Автомобильные дороги |  |  | 4: %; 5: 147; 7: 147; 10: 7.32; 12: 181 | [12 empty] | НР Автомобильные дороги
| Приказ № 774/пр от 11.12.2020 Прил. п.21, Приказ № 774/пр от 11.12.2020 п.16 | СП Автомобильные дороги |  |  | % | 95 | 0,85 | 80,75 |  |  | 4.02 |  | 99 | [12 empty] | СП Автомобильные дороги
|  | Всего по позиции |  |  | 10: 220.37; 12: 1929 | [14 empty] | Всего по позиции
8 | ФЕР27-04-007-04 | На каждый 1 см изменения толщины слоя добавлять или исключать к расценкам 27-04-007-01, 27-04-007-02, 27-04-007-03 до 20 см |  |  | 4: 1000 м2; 7: 0,00676 | [7 empty] | На каждый 1 см изменения толщины слоя добавлять или исключать к расценкам 27-04-007-01, 27-04-007-02, 27-04-007-03 до 20 см
|  | Объем=6,76 / 1000 | [19 empty] | Объем=6,76 / 1000
|  | корректировка толщины ПЗ=5 (ОЗП=5; ЭМ=5 к расх.; ЗПМ=5; МАТ=5 к расх.; ТЗ=5; ТЗМ=5) | [20 empty] | корректировка толщины ПЗ=5 (ОЗП=5; ЭМ=5 к расх.; ЗПМ=5; МАТ=5 к расх.; ТЗ=5; ТЗМ=5)
| Приказ от 04.08.2020 № 421/пр прил.10 табл.3 п.10.1 | Производство ремонтно-строительных работ осуществляется в стесненных условиях населенных пунктов: отдельных конструктивных решений объектов капитального строительства (кроме указанных в п.п. 10.2 и 10.3), объектов капитального строительства в целом ОЗП=1,15; ЭМ=1,15 к расх.; ЗПМ=1,15; ТЗ=1,15; ТЗМ=1,15 | [20 empty] | Производство ремонтно-строительных работ осуществляется в стесненных условиях населенных пунктов: отдельных конструктивных решений объектов капитального строительства (кроме указанных в п.п. 10.2 и 10.3), объектов капитального строительства в целом ОЗП=1,15; ЭМ=1,15 к расх.; ЗПМ=1,15; ТЗ=1,15; ТЗМ=1,15
| 2 | ЭМ |  |  | 8: 468.89; 9: 5,75; 10: 18.23; 11: 10,18; 12: 186 | [10 empty] | ЭМ
| 3 | в т.ч. ОТм |  |  | 8: 27.84; 9: 5,75; 10: 1.08; 11: 24,54; 12: 27 | [10 empty] | в т.ч. ОТм
| 4 | М |  |  | 8: 1242.36; 9: 5; 10: 48.61; 11: 6,96; 12: 338 | [10 empty] | М
|  | ЗТм |  |  | 4: чел.-ч; 5: 2,51; 6: 5,75; 7: 0,0975637 | [12 empty] | ЗТм
|  | Итого по расценке |  |  | 8: 1906.93; 10: 66.84 | [13 empty] | Итого по расценке
|  | ФОТ |  |  | 10: 1.08; 12: 27 | [12 empty] | ФОТ
| Приказ № 812/пр от 21.12.2020 Прил. п.21 (в ред. пр. № 636/пр от 02.09.2021) | НР Автомобильные дороги |  |  | 4: %; 5: 147; 7: 147; 10: 1.59; 12: 40 | [12 empty] | НР Автомобильные дороги
| Приказ № 774/пр от 11.12.2020 Прил. п.21, Приказ № 774/пр от 11.12.2020 п.16 | СП Автомобильные дороги |  |  | % | 95 | 0,85 | 80,75 |  |  | 0.87 |  | 22 | [12 empty] | СП Автомобильные дороги
|  | Всего по позиции |  |  | 10: 69.3; 12: 586 | [14 empty] | Всего по позиции
Нижний слой | [19 empty] | Нижний слой
9 | ФЕР27-06-026-01 | Розлив вяжущих материалов (0,8 л на м2) |  |  | 4: т; 7: 0,005408 | [7 empty] | Розлив вяжущих материалов (0,8 л на м2)
|  | Объем=0,8*6,76/1000 | [19 empty] | Объем=0,8*6,76/1000
| Приказ от 04.08.2020 № 421/пр прил.10 табл.3 п.10.1 | Производство ремонтно-строительных работ осуществляется в стесненных условиях населенных пунктов: отдельных конструктивных решений объектов капитального строительства (кроме указанных в п.п. 10.2 и 10.3), объектов капитального строительства в целом ОЗП=1,15; ЭМ=1,15 к расх.; ЗПМ=1,15; ТЗ=1,15; ТЗМ=1,15 | [20 empty] | Производство ремонтно-строительных работ осуществляется в стесненных условиях населенных пунктов: отдельных конструктивных решений объектов капитального строительства (кроме указанных в п.п. 10.2 и 10.3), объектов капитального строительства в целом ОЗП=1,15; ЭМ=1,15 к расх.; ЗПМ=1,15; ТЗ=1,15; ТЗМ=1,15
| 2 | ЭМ |  |  | 8: 39.1; 9: 1,15; 10: 0.24; 11: 10,18; 12: 2 | [10 empty] | ЭМ
| 3 | в т.ч. ОТм |  |  | 8: 7.15; 9: 1,15; 10: 0.04; 11: 24,54; 12: 1 | [10 empty] | в т.ч. ОТм
| 01.2.01.01 | Битум |  |  | 4: т; 5: 1,03; 7: 0,0055702 | [11 empty] | Битум
|  | ЗТм |  |  | 4: чел.-ч; 5: 0,66; 6: 1,15; 7: 0,0041047 | [12 empty] | ЗТм
|  | Итого по расценке |  |  | 8: 39.1; 10: 0.24 | [13 empty] | Итого по расценке
|  | ФОТ |  |  | 10: 0.04; 12: 1 | [12 empty] | ФОТ
| Приказ № 812/пр от 21.12.2020 Прил. п.21 (в ред. пр. № 636/пр от 02.09.2021) | НР Автомобильные дороги |  |  | 4: %; 5: 147; 7: 147; 10: 0.06; 12: 1 | [12 empty] | НР Автомобильные дороги
| Приказ № 774/пр от 11.12.2020 Прил. п.21, Приказ № 774/пр от 11.12.2020 п.16 | СП Автомобильные дороги |  |  | % | 95 | 0,85 | 80,75 |  |  | 0.03 |  | 1 | [12 empty] | СП Автомобильные дороги
|  | Всего по позиции |  |  | 10: 0.33; 12: 4 | [14 empty] | Всего по позиции
10 | ФССЦ-01.2.01.01-0001 | Битумы нефтяные дорожные жидкие МГ, СГ |  |  | т |  |  | 0,00557 | 1487.6 |  | 8.29 | 6,96 | 58 | [7 empty] | Битумы нефтяные дорожные жидкие МГ, СГ
(Материалы для строительных работ)
11 | ФЕР27-06-029-01 | Устройство покрытия из горячих асфальтобетонных смесей асфальтоукладчиками второго типоразмера, толщина слоя 4 см |  |  | 4: 1000 м2; 7: 0,00676 | [7 empty] | Устройство покрытия из горячих асфальтобетонных смесей асфальтоукладчиками второго типоразмера, толщина слоя 4 см
|  | Объем=6,76 / 1000 | [19 empty] | Объем=6,76 / 1000
| Приказ от 04.08.2020 № 421/пр прил.10 табл.3 п.10.1 | Производство ремонтно-строительных работ осуществляется в стесненных условиях населенных пунктов: отдельных конструктивных решений объектов капитального строительства (кроме указанных в п.п. 10.2 и 10.3), объектов капитального строительства в целом ОЗП=1,15; ЭМ=1,15 к расх.; ЗПМ=1,15; ТЗ=1,15; ТЗМ=1,15 | [20 empty] | Производство ремонтно-строительных работ осуществляется в стесненных условиях населенных пунктов: отдельных конструктивных решений объектов капитального строительства (кроме указанных в п.п. 10.2 и 10.3), объектов капитального строительства в целом ОЗП=1,15; ЭМ=1,15 к расх.; ЗПМ=1,15; ТЗ=1,15; ТЗМ=1,15
| 1 | ОТ |  |  | 8: 182.32; 9: 1,15; 10: 1.42; 11: 24,54; 12: 35 | [10 empty] | ОТ
| 2 | ЭМ |  |  | 8: 7479.03; 9: 1,15; 10: 58.14; 11: 10,18; 12: 592 | [10 empty] | ЭМ
| 3 | в т.ч. ОТм |  |  | 8: 234.46; 9: 1,15; 10: 1.82; 11: 24,54; 12: 45 | [10 empty] | в т.ч. ОТм
| 4 | М |  |  | 8: 874.78; 10: 4.38; 11: 6,96; 12: 30 | [10 empty] | М
| 04.2.01.01 | Смесь асфальтобетонная |  |  | 4: т; 5: 0; 7: 0 | [11 empty] | Смесь асфальтобетонная
|  | ЗТ |  |  | 4: чел.-ч; 5: 20,86; 6: 1,15; 7: 0,1621656 | [12 empty] | ЗТ
|  | ЗТм |  |  | 4: чел.-ч; 5: 18,85; 6: 1,15; 7: 0,1465399 | [12 empty] | ЗТм
|  | Итого по расценке |  |  | 8: 8308.54; 10: 63.94 | [13 empty] | Итого по расценке
|  | ФОТ |  |  | 10: 3.24; 12: 80 | [12 empty] | ФОТ
| Приказ № 812/пр от 21.12.2020 Прил. п.21 (в ред. пр. № 636/пр от 02.09.2021) | НР Автомобильные дороги |  |  | 4: %; 5: 147; 7: 147; 10: 4.76; 12: 118 | [12 empty] | НР Автомобильные дороги
| Приказ № 774/пр от 11.12.2020 Прил. п.21, Приказ № 774/пр от 11.12.2020 п.16 | СП Автомобильные дороги |  |  | % | 95 | 0,85 | 80,75 |  |  | 2.62 |  | 65 | [12 empty] | СП Автомобильные дороги
|  | Всего по позиции |  |  | 10: 71.32; 12: 840 | [14 empty] | Всего по позиции
12 | ФЕР27-06-030-01 | При изменении толщины покрытия на 0,5 см добавлять или исключать к расценке 27-06-029-01 (до 6 см) |  |  | 4: 1000 м2; 7: 0,00676 | [7 empty] | При изменении толщины покрытия на 0,5 см добавлять или исключать к расценке 27-06-029-01 (до 6 см)
|  | Объем=6,76 / 1000 | [19 empty] | Объем=6,76 / 1000
|  | корректировка толщины ПЗ=4 (ОЗП=4; ЭМ=4 к расх.; ЗПМ=4; МАТ=4 к расх.; ТЗ=4; ТЗМ=4) | [20 empty] | корректировка толщины ПЗ=4 (ОЗП=4; ЭМ=4 к расх.; ЗПМ=4; МАТ=4 к расх.; ТЗ=4; ТЗМ=4)
| Приказ от 04.08.2020 № 421/пр прил.10 табл.3 п.10.1 | Производство ремонтно-строительных работ осуществляется в стесненных условиях населенных пунктов: отдельных конструктивных решений объектов капитального строительства (кроме указанных в п.п. 10.2 и 10.3), объектов капитального строительства в целом ОЗП=1,15; ЭМ=1,15 к расх.; ЗПМ=1,15; ТЗ=1,15; ТЗМ=1,15 | [20 empty] | Производство ремонтно-строительных работ осуществляется в стесненных условиях населенных пунктов: отдельных конструктивных решений объектов капитального строительства (кроме указанных в п.п. 10.2 и 10.3), объектов капитального строительства в целом ОЗП=1,15; ЭМ=1,15 к расх.; ЗПМ=1,15; ТЗ=1,15; ТЗМ=1,15
| 1 | ОТ |  |  | 8: 3.29; 9: 4,6; 10: 0.1; 11: 24,54; 12: 2 | [10 empty] | ОТ
| 2 | ЭМ |  |  | 8: 254.89; 9: 4,6; 10: 7.93; 11: 10,18; 12: 81 | [10 empty] | ЭМ
| 3 | в т.ч. ОТм |  |  | 8: 5.95; 9: 4,6; 10: 0.19; 11: 24,54; 12: 5 | [10 empty] | в т.ч. ОТм
| 4 | М |  |  | 8: 2.94; 9: 4; 10: 0.08; 11: 6,96; 12: 1 | [10 empty] | М
| 04.2.01.01 | Смесь асфальтобетонная |  |  | 4: т; 5: 0; 6: 4; 7: 0 | [11 empty] | Смесь асфальтобетонная
|  | ЗТ |  |  | 4: чел.-ч; 5: 0,35; 6: 4,6; 7: 0,0108836 | [12 empty] | ЗТ
|  | ЗТм |  |  | 4: чел.-ч; 5: 0,47; 6: 4,6; 7: 0,0146151 | [12 empty] | ЗТм
|  | Итого по расценке |  |  | 8: 261.12; 10: 8.11 | [13 empty] | Итого по расценке
|  | ФОТ |  |  | 10: 0.29; 12: 7 | [12 empty] | ФОТ
| Приказ № 812/пр от 21.12.2020 Прил. п.21 (в ред. пр. № 636/пр от 02.09.2021) | НР Автомобильные дороги |  |  | 4: %; 5: 147; 7: 147; 10: 0.43; 12: 10 | [12 empty] | НР Автомобильные дороги
| Приказ № 774/пр от 11.12.2020 Прил. п.21, Приказ № 774/пр от 11.12.2020 п.16 | СП Автомобильные дороги |  |  | % | 95 | 0,85 | 80,75 |  |  | 0.23 |  | 6 | [12 empty] | СП Автомобильные дороги
|  | Всего по позиции |  |  | 10: 8.77; 12: 100 | [14 empty] | Всего по позиции
13 | ФССЦ-04.2.01.02-0006 | Смеси асфальтобетонные пористые крупнозернистые марка II (ФЕР27-06-020-06, ФЕР27-06-021-06) |  |  | т |  |  | 0,938964 | 451.06 |  | 423.53 | 6,96 | 2948 | [7 empty] | Смеси асфальтобетонные пористые крупнозернистые марка II (ФЕР27-06-020-06, ФЕР27-06-021-06)
(Материалы для строительных работ)
|  | Объем=(92,5+11,6*4)*6,76/1000 | [19 empty] | Объем=(92,5+11,6*4)*6,76/1000
Верхний слой | [19 empty] | Верхний слой
14 | ФЕР27-06-026-01 | Розлив вяжущих материалов (0,4 л на м2) |  |  | 4: т; 7: 0,008464 | [7 empty] | Розлив вяжущих материалов (0,4 л на м2)
|  | Объем=0,4*21,16/1000 | [19 empty] | Объем=0,4*21,16/1000
| Приказ от 04.08.2020 № 421/пр прил.10 табл.3 п.10.1 | Производство ремонтно-строительных работ осуществляется в стесненных условиях населенных пунктов: отдельных конструктивных решений объектов капитального строительства (кроме указанных в п.п. 10.2 и 10.3), объектов капитального строительства в целом ОЗП=1,15; ЭМ=1,15 к расх.; ЗПМ=1,15; ТЗ=1,15; ТЗМ=1,15 | [20 empty] | Производство ремонтно-строительных работ осуществляется в стесненных условиях населенных пунктов: отдельных конструктивных решений объектов капитального строительства (кроме указанных в п.п. 10.2 и 10.3), объектов капитального строительства в целом ОЗП=1,15; ЭМ=1,15 к расх.; ЗПМ=1,15; ТЗ=1,15; ТЗМ=1,15
| 2 | ЭМ |  |  | 8: 39.1; 9: 1,15; 10: 0.38; 11: 10,18; 12: 4 | [10 empty] | ЭМ
| 3 | в т.ч. ОТм |  |  | 8: 7.15; 9: 1,15; 10: 0.07; 11: 24,54; 12: 2 | [10 empty] | в т.ч. ОТм
| 01.2.01.01 | Битум |  |  | 4: т; 5: 1,03; 7: 0,0087179 | [11 empty] | Битум
|  | ЗТм |  |  | 4: чел.-ч; 5: 0,66; 6: 1,15; 7: 0,0064242 | [12 empty] | ЗТм
|  | Итого по расценке |  |  | 8: 39.1; 10: 0.38 | [13 empty] | Итого по расценке
|  | ФОТ |  |  | 10: 0.07; 12: 2 | [12 empty] | ФОТ
| Приказ № 812/пр от 21.12.2020 Прил. п.21 (в ред. пр. № 636/пр от 02.09.2021) | НР Автомобильные дороги |  |  | 4: %; 5: 147; 7: 147; 10: 0.1; 12: 3 | [12 empty] | НР Автомобильные дороги
| Приказ № 774/пр от 11.12.2020 Прил. п.21, Приказ № 774/пр от 11.12.2020 п.16 | СП Автомобильные дороги |  |  | % | 95 | 0,85 | 80,75 |  |  | 0.06 |  | 2 | [12 empty] | СП Автомобильные дороги
|  | Всего по позиции |  |  | 10: 0.54; 12: 9 | [14 empty] | Всего по позиции
15 | ФССЦ-01.2.01.01-0001 | Битумы нефтяные дорожные жидкие МГ, СГ |  |  | т |  |  | 0,008718 | 1487.6 |  | 12.97 | 6,96 | 90 | [7 empty] | Битумы нефтяные дорожные жидкие МГ, СГ
(Материалы для строительных работ)
16 | ФЕР27-06-029-01 | Устройство покрытия из горячих асфальтобетонных смесей асфальтоукладчиками второго типоразмера, толщина слоя 4 см |  |  | 4: 1000 м2; 7: 0,02116 | [7 empty] | Устройство покрытия из горячих асфальтобетонных смесей асфальтоукладчиками второго типоразмера, толщина слоя 4 см
|  | Объем=21,16 / 1000 | [19 empty] | Объем=21,16 / 1000
| Приказ от 04.08.2020 № 421/пр прил.10 табл.3 п.10.1 | Производство ремонтно-строительных работ осуществляется в стесненных условиях населенных пунктов: отдельных конструктивных решений объектов капитального строительства (кроме указанных в п.п. 10.2 и 10.3), объектов капитального строительства в целом ОЗП=1,15; ЭМ=1,15 к расх.; ЗПМ=1,15; ТЗ=1,15; ТЗМ=1,15 | [20 empty] | Производство ремонтно-строительных работ осуществляется в стесненных условиях населенных пунктов: отдельных конструктивных решений объектов капитального строительства (кроме указанных в п.п. 10.2 и 10.3), объектов капитального строительства в целом ОЗП=1,15; ЭМ=1,15 к расх.; ЗПМ=1,15; ТЗ=1,15; ТЗМ=1,15
| 1 | ОТ |  |  | 8: 182.32; 9: 1,15; 10: 4.44; 11: 24,54; 12: 109 | [10 empty] | ОТ
| 2 | ЭМ |  |  | 8: 7479.03; 9: 1,15; 10: 181.99; 11: 10,18; 12: 1853 | [10 empty] | ЭМ
| 3 | в т.ч. ОТм |  |  | 8: 234.46; 9: 1,15; 10: 5.71; 11: 24,54; 12: 140 | [10 empty] | в т.ч. ОТм
| 4 | М |  |  | 8: 874.78; 10: 13.69; 11: 6,96; 12: 95 | [10 empty] | М
| 04.2.01.01 | Смесь асфальтобетонная |  |  | 4: т; 5: 0; 7: 0 | [11 empty] | Смесь асфальтобетонная
|  | ЗТ |  |  | 4: чел.-ч; 5: 20,86; 6: 1,15; 7: 0,5076072 | [12 empty] | ЗТ
|  | ЗТм |  |  | 4: чел.-ч; 5: 18,85; 6: 1,15; 7: 0,4586959 | [12 empty] | ЗТм
|  | Итого по расценке |  |  | 8: 8308.54; 10: 200.12 | [13 empty] | Итого по расценке
|  | ФОТ |  |  | 10: 10.15; 12: 249 | [12 empty] | ФОТ
| Приказ № 812/пр от 21.12.2020 Прил. п.21 (в ред. пр. № 636/пр от 02.09.2021) | НР Автомобильные дороги |  |  | 4: %; 5: 147; 7: 147; 10: 14.92; 12: 366 | [12 empty] | НР Автомобильные дороги
| Приказ № 774/пр от 11.12.2020 Прил. п.21, Приказ № 774/пр от 11.12.2020 п.16 | СП Автомобильные дороги |  |  | % | 95 | 0,85 | 80,75 |  |  | 8.2 |  | 201 | [12 empty] | СП Автомобильные дороги
|  | Всего по позиции |  |  | 10: 223.24; 12: 2624 | [14 empty] | Всего по позиции
17 | ФССЦ-04.2.01.01-0052 | Смеси асфальтобетонные плотные мелкозернистые тип В марка III (ФЕР27-06-020-01) |  |  | т |  |  | 2,044056 | 480.09 |  | 981.33 | 6,96 | 6830 | [7 empty] | Смеси асфальтобетонные плотные мелкозернистые тип В марка III (ФЕР27-06-020-01)
(Материалы для строительных работ)
|  | Объем=96,6*21,16/1000 | [19 empty] | Объем=96,6*21,16/1000
|  | Итоги по разделу 2 Восстановление а/б покрытия 4 категория : | [26 empty] | Итоги по разделу 2 Восстановление а/б покрытия 4 категория :
|  | Итого прямые затраты (справочно) |  |  | 10: 2349.58 | [16 empty] | Итого прямые затраты (справочно)
|  | в том числе: | [27 empty] | в том числе:
|  | Оплата труда рабочих |  |  | 10: 45.9 | [16 empty] | Оплата труда рабочих
|  | Эксплуатация машин |  |  | 10: 575.47 | [16 empty] | Эксплуатация машин
|  | в том числе оплата труда машинистов (Отм) |  |  | 10: 22.78 | [16 empty] | в том числе оплата труда машинистов (Отм)
|  | Материалы |  |  | 10: 1728.21 | [16 empty] | Материалы
|  | Строительные работы |  |  | 10: 2506 | [16 empty] | Строительные работы
|  | в том числе: | [27 empty] | в том числе:
|  | оплата труда |  |  | 10: 45.9 | [16 empty] | оплата труда
|  | эксплуатация машин и механизмов |  |  | 10: 575.47 | [16 empty] | эксплуатация машин и механизмов
|  | в том числе оплата труда машинистов (ОТм) |  |  | 10: 22.78 | [16 empty] | в том числе оплата труда машинистов (ОТм)
|  | материалы |  |  | 10: 1728.21 | [16 empty] | материалы
|  | накладные расходы |  |  | 10: 100.96 | [16 empty] | накладные расходы
|  | сметная прибыль |  |  | 10: 55.46 | [16 empty] | сметная прибыль
|  | Итого ФОТ (справочно) |  |  | 10: 68.68 | [16 empty] | Итого ФОТ (справочно)
|  | Итого накладные расходы (справочно) |  |  | 10: 100.96 | [16 empty] | Итого накладные расходы (справочно)
|  | Итого сметная прибыль (справочно) |  |  | 10: 55.46 | [16 empty] | Итого сметная прибыль (справочно)
|  | Итого по разделу 2 Восстановление а/б покрытия 4 категория |  |  | 10: 2506 | [17 empty] | Итого по разделу 2 Восстановление а/б покрытия 4 категория
Раздел 3. Земляные работы | [18 empty] | Раздел 3. Земляные работы
18 | ФЕР01-01-022-08 | Разработка грунта с погрузкой на автомобили-самосвалы в траншеях экскаватором «обратная лопата» с ковшом вместимостью 0,65 (0,5-1) м3, группа грунтов: 2 |  |  | 4: 1000 м3; 7: 0,06101 | [7 empty] | Разработка грунта с погрузкой на автомобили-самосвалы в траншеях экскаватором «обратная лопата» с ковшом вместимостью 0,65 (0,5-1) м3, группа грунтов: 2
|  | Объем=61,01 / 1000 | [19 empty] | Объем=61,01 / 1000
| Прил.1.12 п.3.66 | Разработка одноковшовыми экскаваторами объема грунта, находящегося на расстоянии до 2 м от поверхности коммуникаций или мешающих предметов, а также объема грунта, находящегося от мешающего наземного предмета (деревьев, столбов и т.д.) в пределах вылета стрелы экскаватора ОЗП=1,2; ЭМ=1,2 к расх.; ЗПМ=1,2; ТЗ=1,2; ТЗМ=1,2 | [20 empty] | Разработка одноковшовыми экскаваторами объема грунта, находящегося на расстоянии до 2 м от поверхности коммуникаций или мешающих предметов, а также объема грунта, находящегося от мешающего наземного предмета (деревьев, столбов и т.д.) в пределах вылета стрелы экскаватора ОЗП=1,2; ЭМ=1,2 к расх.; ЗПМ=1,2; ТЗ=1,2; ТЗМ=1,2
| Приказ от 04.08.2020 № 421/пр прил.10 табл.3 п.10.1 | Производство ремонтно-строительных работ осуществляется в стесненных условиях населенных пунктов: отдельных конструктивных решений объектов капитального строительства (кроме указанных в п.п. 10.2 и 10.3), объектов капитального строительства в целом ОЗП=1,15; ЭМ=1,15 к расх.; ЗПМ=1,15; ТЗ=1,15; ТЗМ=1,15 | [20 empty] | Производство ремонтно-строительных работ осуществляется в стесненных условиях населенных пунктов: отдельных конструктивных решений объектов капитального строительства (кроме указанных в п.п. 10.2 и 10.3), объектов капитального строительства в целом ОЗП=1,15; ЭМ=1,15 к расх.; ЗПМ=1,15; ТЗ=1,15; ТЗМ=1,15
| 2 | ЭМ |  |  | 8: 2939.39; 9: 1,38; 10: 247.48; 11: 10,18; 12: 2519 | [10 empty] | ЭМ
| 3 | в т.ч. ОТм |  |  | 8: 344.25; 9: 1,38; 10: 28.98; 11: 24,54; 12: 711 | [10 empty] | в т.ч. ОТм
|  | ЗТм |  |  | 4: чел.-ч; 5: 25,5; 6: 1,38; 7: 2,1469419 | [12 empty] | ЗТм
|  | Итого по расценке |  |  | 8: 2939.39; 10: 247.48 | [13 empty] | Итого по расценке
|  | ФОТ |  |  | 10: 28.98; 12: 711 | [12 empty] | ФОТ
| Приказ № 812/пр от 21.12.2020 Прил. п.1.1 | НР Земляные работы, выполняемые механизированным способом |  |  | 4: %; 5: 92; 7: 92; 10: 26.66; 12: 654 | [12 empty] | НР Земляные работы, выполняемые механизированным способом
| Приказ № 774/пр от 11.12.2020 Прил. п.1.1, Приказ № 774/пр от 11.12.2020 п.16 | СП Земляные работы, выполняемые механизированным способом |  |  | % | 46 | 0,85 | 39,1 |  |  | 11.33 |  | 278 | [12 empty] | СП Земляные работы, выполняемые механизированным способом
|  | Всего по позиции |  |  | 10: 285.47; 12: 3451 | [14 empty] | Всего по позиции
19 | ФЕР01-02-057-02 | Разработка грунта вручную в траншеях глубиной до 2 м без креплений с откосами, группа грунтов: 2 |  |  | 4: 100 м3; 7: 0,0189 | [7 empty] | Разработка грунта вручную в траншеях глубиной до 2 м без креплений с откосами, группа грунтов: 2
|  | Объем=1,89 / 100 | [19 empty] | Объем=1,89 / 100
| Прил.1.12 п.3.187 | Доработка вручную, зачистка дна и стенок с выкидкой грунта в котлованах и траншеях, разработанных механизированным способом ОЗП=1,2; ТЗ=1,2 | [20 empty] | Доработка вручную, зачистка дна и стенок с выкидкой грунта в котлованах и траншеях, разработанных механизированным способом ОЗП=1,2; ТЗ=1,2
| Приказ от 04.08.2020 № 421/пр прил.10 табл.3 п.10.1 | Производство ремонтно-строительных работ осуществляется в стесненных условиях населенных пунктов: отдельных конструктивных решений объектов капитального строительства (кроме указанных в п.п. 10.2 и 10.3), объектов капитального строительства в целом ОЗП=1,15; ЭМ=1,15 к расх.; ЗПМ=1,15; ТЗ=1,15; ТЗМ=1,15 | [20 empty] | Производство ремонтно-строительных работ осуществляется в стесненных условиях населенных пунктов: отдельных конструктивных решений объектов капитального строительства (кроме указанных в п.п. 10.2 и 10.3), объектов капитального строительства в целом ОЗП=1,15; ЭМ=1,15 к расх.; ЗПМ=1,15; ТЗ=1,15; ТЗМ=1,15
| 1 | ОТ |  |  | 8: 1201.2; 9: 1,38; 10: 31.33; 11: 24,54; 12: 769 | [10 empty] | ОТ
|  | ЗТ |  |  | 4: чел.-ч; 5: 154; 6: 1,38; 7: 4,016628 | [12 empty] | ЗТ
|  | Итого по расценке |  |  | 8: 1201.2; 10: 31.33 | [13 empty] | Итого по расценке
|  | ФОТ |  |  | 10: 31.33; 12: 769 | [12 empty] | ФОТ
| Приказ № 812/пр от 21.12.2020 Прил. п.1.2 | НР Земляные работы, выполняемые ручным способом |  |  | 4: %; 5: 89; 7: 89; 10: 27.88; 12: 684 | [12 empty] | НР Земляные работы, выполняемые ручным способом
| Приказ № 774/пр от 11.12.2020 Прил. п.1.2, Приказ № 774/пр от 11.12.2020 п.16 | СП Земляные работы, выполняемые ручным способом |  |  | % | 40 | 0,85 | 34 |  |  | 10.65 |  | 261 | [12 empty] | СП Земляные работы, выполняемые ручным способом
|  | Всего по позиции |  |  | 10: 69.86; 12: 1714 | [14 empty] | Всего по позиции
20 | ФЕР01-01-013-07 | Разработка грунта с погрузкой на автомобили-самосвалы экскаваторами с ковшом вместимостью: 0,65 (0,5-1) м3, группа грунтов 1 (погрузка от ручной разработки) |  |  | 4: 1000 м3; 7: 0,00189 | [7 empty] | Разработка грунта с погрузкой на автомобили-самосвалы экскаваторами с ковшом вместимостью: 0,65 (0,5-1) м3, группа грунтов 1 (погрузка от ручной разработки)
|  | Объем=1,89 / 1000 | [19 empty] | Объем=1,89 / 1000
| Приказ от 04.08.2020 № 421/пр прил.10 табл.3 п.10.1 | Производство ремонтно-строительных работ осуществляется в стесненных условиях населенных пунктов: отдельных конструктивных решений объектов капитального строительства (кроме указанных в п.п. 10.2 и 10.3), объектов капитального строительства в целом ОЗП=1,15; ЭМ=1,15 к расх.; ЗПМ=1,15; ТЗ=1,15; ТЗМ=1,15 | [20 empty] | Производство ремонтно-строительных работ осуществляется в стесненных условиях населенных пунктов: отдельных конструктивных решений объектов капитального строительства (кроме указанных в п.п. 10.2 и 10.3), объектов капитального строительства в целом ОЗП=1,15; ЭМ=1,15 к расх.; ЗПМ=1,15; ТЗ=1,15; ТЗМ=1,15
| 1 | ОТ |  |  | 8: 62.4; 9: 1,15; 10: 0.14; 11: 24,54; 12: 3 | [10 empty] | ОТ
| 2 | ЭМ |  |  | 8: 2464.31; 9: 1,15; 10: 5.36; 11: 10,18; 12: 55 | [10 empty] | ЭМ
| 3 | в т.ч. ОТм |  |  | 8: 313.2; 9: 1,15; 10: 0.68; 11: 24,54; 12: 17 | [10 empty] | в т.ч. ОТм
| 4 | М |  |  | 8: 3.25; 10: 0.01; 11: 6,96 | [10 empty] | М
|  | ЗТ |  |  | 4: чел.-ч; 5: 8; 6: 1,15; 7: 0,017388 | [12 empty] | ЗТ
|  | ЗТм |  |  | 4: чел.-ч; 5: 23,2; 6: 1,15; 7: 0,0504252 | [12 empty] | ЗТм
|  | Итого по расценке |  |  | 8: 2529.96; 10: 5.51 | [13 empty] | Итого по расценке
|  | ФОТ |  |  | 10: 0.82; 12: 20 | [12 empty] | ФОТ
| Приказ № 812/пр от 21.12.2020 Прил. п.1.1 | НР Земляные работы, выполняемые механизированным способом |  |  | 4: %; 5: 92; 7: 92; 10: 0.75; 12: 18 | [12 empty] | НР Земляные работы, выполняемые механизированным способом
| Приказ № 774/пр от 11.12.2020 Прил. п.1.1, Приказ № 774/пр от 11.12.2020 п.16 | СП Земляные работы, выполняемые механизированным способом |  |  | % | 46 | 0,85 | 39,1 |  |  | 0.32 |  | 8 | [12 empty] | СП Земляные работы, выполняемые механизированным способом
|  | Всего по позиции |  |  | 10: 6.58; 12: 84 | [14 empty] | Всего по позиции
21 | ФССЦпг-03-21-01-025 | Перевозка грузов автомобилями-самосвалами грузоподъемностью 10 т работающих вне карьера на расстояние: I класс груза до 25 км |  |  | 1 т груза |  |  | 110,075 | 17.32 |  | 1906.5 | 10,18 | 19408 | [7 empty] | Перевозка грузов автомобилями-самосвалами грузоподъемностью 10 т работающих вне карьера на расстояние: I класс груза до 25 км
|  | Объем=(61,01+1,89)*1,75 | [19 empty] | Объем=(61,01+1,89)*1,75
22 | ФЕР23-01-001-01 | Устройство основания под трубопроводы: песчаного |  |  | 4: 10 м3; 7: 0,136 | [7 empty] | Устройство основания под трубопроводы: песчаного
|  | Объем=1,36 / 10 | [19 empty] | Объем=1,36 / 10
| Приказ от 04.08.2020 № 421/пр прил.10 табл.3 п.10.1 | Производство ремонтно-строительных работ осуществляется в стесненных условиях населенных пунктов: отдельных конструктивных решений объектов капитального строительства (кроме указанных в п.п. 10.2 и 10.3), объектов капитального строительства в целом ОЗП=1,15; ЭМ=1,15 к расх.; ЗПМ=1,15; ТЗ=1,15; ТЗМ=1,15 | [20 empty] | Производство ремонтно-строительных работ осуществляется в стесненных условиях населенных пунктов: отдельных конструктивных решений объектов капитального строительства (кроме указанных в п.п. 10.2 и 10.3), объектов капитального строительства в целом ОЗП=1,15; ЭМ=1,15 к расх.; ЗПМ=1,15; ТЗ=1,15; ТЗМ=1,15
| 1 | ОТ |  |  | 8: 83.33; 9: 1,15; 10: 13.03; 11: 24,54; 12: 320 | [10 empty] | ОТ
| 2 | ЭМ |  |  | 8: 28.8; 9: 1,15; 10: 4.5; 11: 10,18; 12: 46 | [10 empty] | ЭМ
| 3 | в т.ч. ОТм |  |  | 8: 3.22; 9: 1,15; 10: 0.5; 11: 24,54; 12: 12 | [10 empty] | в т.ч. ОТм
| 02.3.01.02 | Песок для строительных работ природный |  |  | 4: м3; 5: 11; 7: 1,496 | [11 empty] | Песок для строительных работ природный
|  | ЗТ |  |  | 4: чел.-ч; 5: 10,2; 6: 1,15; 7: 1,59528 | [12 empty] | ЗТ
|  | ЗТм |  |  | 4: чел.-ч; 5: 0,32; 6: 1,15; 7: 0,050048 | [12 empty] | ЗТм
|  | Итого по расценке |  |  | 8: 112.13; 10: 17.53 | [13 empty] | Итого по расценке
|  | ФОТ |  |  | 10: 13.53; 12: 332 | [12 empty] | ФОТ
| Приказ № 812/пр от 21.12.2020 Прил. п.18 | НР Наружные сети водопровода, канализации, теплоснабжения, газопровода |  |  | 4: %; 5: 117; 7: 117; 10: 15.83; 12: 388 | [12 empty] | НР Наружные сети водопровода, канализации, теплоснабжения, газопровода
| Приказ № 774/пр от 11.12.2020 Прил. п.18, Приказ № 774/пр от 11.12.2020 п.16 | СП Наружные сети водопровода, канализации, теплоснабжения, газопровода |  |  | % | 74 | 0,85 | 62,9 |  |  | 8.51 |  | 209 | [12 empty] | СП Наружные сети водопровода, канализации, теплоснабжения, газопровода
|  | Всего по позиции |  |  | 10: 41.87; 12: 963 | [14 empty] | Всего по позиции
23 | ФССЦ-02.3.01.02-1005 | Песок природный II класс, очень мелкий, круглые сита |  |  | м3 |  |  | 1,496 | 44.82 |  | 67.05 | 6,96 | 467 | [7 empty] | Песок природный II класс, очень мелкий, круглые сита
(Материалы для строительных работ)
24 | ФЕР01-02-067-02 | Крепление досками стенок котлованов и траншей шириной: от 2 до 3 м, глубиной до 3 м в грунтах устойчивых (глубина 4 м) |  |  | 4: 100 м2; 7: 1,294 | [7 empty] | Крепление досками стенок котлованов и траншей шириной: от 2 до 3 м, глубиной до 3 м в грунтах устойчивых (глубина 4 м)
|  | Объем=129,4 / 100 | [19 empty] | Объем=129,4 / 100
| Приказ от 04.08.2020 № 421/пр прил.10 табл.3 п.10.1 | Производство ремонтно-строительных работ осуществляется в стесненных условиях населенных пунктов: отдельных конструктивных решений объектов капитального строительства (кроме указанных в п.п. 10.2 и 10.3), объектов капитального строительства в целом ОЗП=1,15; ЭМ=1,15 к расх.; ЗПМ=1,15; ТЗ=1,15; ТЗМ=1,15 | [20 empty] | Производство ремонтно-строительных работ осуществляется в стесненных условиях населенных пунктов: отдельных конструктивных решений объектов капитального строительства (кроме указанных в п.п. 10.2 и 10.3), объектов капитального строительства в целом ОЗП=1,15; ЭМ=1,15 к расх.; ЗПМ=1,15; ТЗ=1,15; ТЗМ=1,15
| 1 | ОТ |  |  | 8: 210.65; 9: 1,15; 10: 313.47; 11: 24,54; 12: 7693 | [10 empty] | ОТ
| 2 | ЭМ |  |  | 8: 57.82; 9: 1,15; 10: 86.04; 11: 10,18; 12: 876 | [10 empty] | ЭМ
| 3 | в т.ч. ОТм |  |  | 8: 10.21; 9: 1,15; 10: 15.19; 11: 24,54; 12: 373 | [10 empty] | в т.ч. ОТм
| 4 | М |  |  | 8: 502.79; 10: 209.9; 11: 6,96; 12: 1461 | [10 empty] | М
|  | ЗТ |  |  | 4: чел.-ч; 5: 24,9; 6: 1,15; 7: 37,05369 | [12 empty] | ЗТ
|  | ЗТм |  |  | 4: чел.-ч; 5: 0,88; 6: 1,15; 7: 1,309528 | [12 empty] | ЗТм
|  | Итого по расценке |  |  | 8: 430.68; 10: 609.41 | [13 empty] | Итого по расценке
|  | ФОТ |  |  | 10: 328.66; 12: 8066 | [12 empty] | ФОТ
| Приказ № 812/пр от 21.12.2020 Прил. п.1.4 | НР Земляные работы, выполняемые по другим видам работ (подготовительным, сопутствующим, укрепительным) |  |  | 4: %; 5: 89; 7: 89; 10: 292.51; 12: 7179 | [12 empty] | НР Земляные работы, выполняемые по другим видам работ (подготовительным, сопутствующим, укрепительным)
| Приказ № 774/пр от 11.12.2020 Прил. п.1.4, Приказ № 774/пр от 11.12.2020 п.16 | СП Земляные работы, выполняемые по другим видам работ (подготовительным, сопутствующим, укрепительным) |  |  | % | 41 | 0,85 | 34,85 |  |  | 114.54 |  | 2811 | [12 empty] | СП Земляные работы, выполняемые по другим видам работ (подготовительным, сопутствующим, укрепительным)
|  | Всего по позиции |  |  | 10: 1016.46; 12: 20020 | [14 empty] | Всего по позиции
25 | ФССЦ-23.5.02.02-0088 | Трубы стальные электросварные прямошовные со снятой фаской из стали марок БСт2кп-БСт4кп и БСт2пс-БСт4пс, наружный диаметр 219 мм, толщина стенки 6 мм |  |  | м |  |  | 16 | 219.85 | 0,22 | 773.87 | 6,96 | 5386 | [7 empty] | Трубы стальные электросварные прямошовные со снятой фаской из стали марок БСт2кп-БСт4кп и БСт2пс-БСт4пс, наружный диаметр 219 мм, толщина стенки 6 мм
(Материалы для строительных работ)
| Тех ч. ФЕР 05 п.1.5.6 | Коэфц. оборачиваемости при количестве оборотов более 5 =0,22 ПЗ=0,22 (ОЗП=0,22; ЭМ=0,22 к расх.; ЗПМ=0,22; МАТ=0,22 к расх.; ТЗ=0,22; ТЗМ=0,22) | [20 empty] | Коэфц. оборачиваемости при количестве оборотов более 5 =0,22 ПЗ=0,22 (ОЗП=0,22; ЭМ=0,22 к расх.; ЗПМ=0,22; МАТ=0,22 к расх.; ТЗ=0,22; ТЗМ=0,22)
26 | ФЕР01-01-033-05 | Засыпка траншей и котлованов с перемещением грунта до 5 м бульдозерами мощностью: 79 кВт (108 л.с.), группа грунтов 2 |  |  | 4: 1000 м3; 7: 0,02684 | [7 empty] | Засыпка траншей и котлованов с перемещением грунта до 5 м бульдозерами мощностью: 79 кВт (108 л.с.), группа грунтов 2
|  | Объем=26,84 / 1000 | [19 empty] | Объем=26,84 / 1000
| Приказ от 04.08.2020 № 421/пр прил.10 табл.3 п.10.1 | Производство ремонтно-строительных работ осуществляется в стесненных условиях населенных пунктов: отдельных конструктивных решений объектов капитального строительства (кроме указанных в п.п. 10.2 и 10.3), объектов капитального строительства в целом ОЗП=1,15; ЭМ=1,15 к расх.; ЗПМ=1,15; ТЗ=1,15; ТЗМ=1,15 | [20 empty] | Производство ремонтно-строительных работ осуществляется в стесненных условиях населенных пунктов: отдельных конструктивных решений объектов капитального строительства (кроме указанных в п.п. 10.2 и 10.3), объектов капитального строительства в целом ОЗП=1,15; ЭМ=1,15 к расх.; ЗПМ=1,15; ТЗ=1,15; ТЗМ=1,15
| 2 | ЭМ |  |  | 8: 300.47; 9: 1,15; 10: 9.27; 11: 10,18; 12: 94 | [10 empty] | ЭМ
| 3 | в т.ч. ОТм |  |  | 8: 51.3; 9: 1,15; 10: 1.58; 11: 24,54; 12: 39 | [10 empty] | в т.ч. ОТм
|  | ЗТм |  |  | 4: чел.-ч; 5: 3,8; 6: 1,15; 7: 0,1172908 | [12 empty] | ЗТм
|  | Итого по расценке |  |  | 8: 300.47; 10: 9.27 | [13 empty] | Итого по расценке
|  | ФОТ |  |  | 10: 1.58; 12: 39 | [12 empty] | ФОТ
| Приказ № 812/пр от 21.12.2020 Прил. п.1.1 | НР Земляные работы, выполняемые механизированным способом |  |  | 4: %; 5: 92; 7: 92; 10: 1.45; 12: 36 | [12 empty] | НР Земляные работы, выполняемые механизированным способом
| Приказ № 774/пр от 11.12.2020 Прил. п.1.1, Приказ № 774/пр от 11.12.2020 п.16 | СП Земляные работы, выполняемые механизированным способом |  |  | % | 46 | 0,85 | 39,1 |  |  | 0.62 |  | 15 | [12 empty] | СП Земляные работы, выполняемые механизированным способом
|  | Всего по позиции |  |  | 10: 11.34; 12: 145 | [14 empty] | Всего по позиции
27 | ФССЦ-02.3.01.02-1005 | Песок природный II класс, очень мелкий, круглые сита (песком при коэффициенте уплотнения 0,98, Тех.часть ФЕР81-02-01-2001, п.1.1.9) |  |  | м3 |  |  | 28,076557 | 44.82 |  | 1258.39 | 6,96 | 8758 | [7 empty] | Песок природный II класс, очень мелкий, круглые сита (песком при коэффициенте уплотнения 0,98, Тех.часть ФЕР81-02-01-2001, п.1.1.9)
(Материалы для строительных работ)
|  | Объем=26,84/0,98*1,01*1,015 | [19 empty] | Объем=26,84/0,98*1,01*1,015
28 | ФЕР01-02-005-01 | Уплотнение грунта пневматическими трамбовками, группа грунтов: 1-2 |  |  | 4: 100 м3; 7: 0,2684 | [7 empty] | Уплотнение грунта пневматическими трамбовками, группа грунтов: 1-2
|  | Объем=26,84 / 100 | [19 empty] | Объем=26,84 / 100
| Приказ от 04.08.2020 № 421/пр прил.10 табл.3 п.10.1 | Производство ремонтно-строительных работ осуществляется в стесненных условиях населенных пунктов: отдельных конструктивных решений объектов капитального строительства (кроме указанных в п.п. 10.2 и 10.3), объектов капитального строительства в целом ОЗП=1,15; ЭМ=1,15 к расх.; ЗПМ=1,15; ТЗ=1,15; ТЗМ=1,15 | [20 empty] | Производство ремонтно-строительных работ осуществляется в стесненных условиях населенных пунктов: отдельных конструктивных решений объектов капитального строительства (кроме указанных в п.п. 10.2 и 10.3), объектов капитального строительства в целом ОЗП=1,15; ЭМ=1,15 к расх.; ЗПМ=1,15; ТЗ=1,15; ТЗМ=1,15
| 1 | ОТ |  |  | 8: 106.88; 9: 1,15; 10: 32.99; 11: 24,54; 12: 810 | [10 empty] | ОТ
| 2 | ЭМ |  |  | 8: 241.58; 9: 1,15; 10: 74.57; 11: 10,18; 12: 759 | [10 empty] | ЭМ
| 3 | в т.ч. ОТм |  |  | 8: 26.36; 9: 1,15; 10: 8.14; 11: 24,54; 12: 200 | [10 empty] | в т.ч. ОТм
|  | ЗТ |  |  | 4: чел.-ч; 5: 12,53; 6: 1,15; 7: 3,8675098 | [12 empty] | ЗТ
|  | ЗТм |  |  | 4: чел.-ч; 5: 2,62; 6: 1,15; 7: 0,8086892 | [12 empty] | ЗТм
|  | Итого по расценке |  |  | 8: 348.46; 10: 107.56 | [13 empty] | Итого по расценке
|  | ФОТ |  |  | 10: 41.13; 12: 1010 | [12 empty] | ФОТ
| Приказ № 812/пр от 21.12.2020 Прил. п.1.1 | НР Земляные работы, выполняемые механизированным способом |  |  | 4: %; 5: 92; 7: 92; 10: 37.84; 12: 929 | [12 empty] | НР Земляные работы, выполняемые механизированным способом
| Приказ № 774/пр от 11.12.2020 Прил. п.1.1, Приказ № 774/пр от 11.12.2020 п.16 | СП Земляные работы, выполняемые механизированным способом |  |  | % | 46 | 0,85 | 39,1 |  |  | 16.08 |  | 395 | [12 empty] | СП Земляные работы, выполняемые механизированным способом
|  | Всего по позиции |  |  | 10: 161.48; 12: 2893 | [14 empty] | Всего по позиции
29 | ФЕР01-02-006-01 | Полив водой уплотняемого грунта насыпей |  |  | 4: 1000 м3; 7: 0,02684 | [7 empty] | Полив водой уплотняемого грунта насыпей
|  | Объем=26,84 / 1000 | [19 empty] | Объем=26,84 / 1000
| Приказ от 04.08.2020 № 421/пр прил.10 табл.3 п.10.1 | Производство ремонтно-строительных работ осуществляется в стесненных условиях населенных пунктов: отдельных конструктивных решений объектов капитального строительства (кроме указанных в п.п. 10.2 и 10.3), объектов капитального строительства в целом ОЗП=1,15; ЭМ=1,15 к расх.; ЗПМ=1,15; ТЗ=1,15; ТЗМ=1,15 | [20 empty] | Производство ремонтно-строительных работ осуществляется в стесненных условиях населенных пунктов: отдельных конструктивных решений объектов капитального строительства (кроме указанных в п.п. 10.2 и 10.3), объектов капитального строительства в целом ОЗП=1,15; ЭМ=1,15 к расх.; ЗПМ=1,15; ТЗ=1,15; ТЗМ=1,15
| 1 | ОТ |  |  | 8: 100.01; 9: 1,15; 10: 3.09; 11: 24,54; 12: 76 | [10 empty] | ОТ
| 2 | ЭМ |  |  | 8: 1342; 9: 1,15; 10: 41.42; 11: 10,18; 12: 422 | [10 empty] | ЭМ
| 3 | в т.ч. ОТм |  |  | 8: 141.52; 9: 1,15; 10: 4.37; 11: 24,54; 12: 107 | [10 empty] | в т.ч. ОТм
| 4 | М |  |  | 8: 244; 10: 6.55; 11: 6,96; 12: 46 | [10 empty] | М
|  | ЗТ |  |  | 4: чел.-ч; 5: 13,91; 6: 1,15; 7: 0,4293461 | [12 empty] | ЗТ
|  | ЗТм |  |  | 4: чел.-ч; 5: 12,2; 6: 1,15; 7: 0,3765652 | [12 empty] | ЗТм
|  | Итого по расценке |  |  | 8: 1686.01; 10: 51.06 | [13 empty] | Итого по расценке
|  | ФОТ |  |  | 10: 7.46; 12: 183 | [12 empty] | ФОТ
| Приказ № 812/пр от 21.12.2020 Прил. п.1.1 | НР Земляные работы, выполняемые механизированным способом |  |  | 4: %; 5: 92; 7: 92; 10: 6.86; 12: 168 | [12 empty] | НР Земляные работы, выполняемые механизированным способом
| Приказ № 774/пр от 11.12.2020 Прил. п.1.1, Приказ № 774/пр от 11.12.2020 п.16 | СП Земляные работы, выполняемые механизированным способом |  |  | % | 46 | 0,85 | 39,1 |  |  | 2.92 |  | 72 | [12 empty] | СП Земляные работы, выполняемые механизированным способом
|  | Всего по позиции |  |  | 10: 60.84; 12: 784 | [14 empty] | Всего по позиции
30 | ФЕР01-01-033-05 | Засыпка траншей и котлованов с перемещением грунта до 5 м бульдозерами мощностью: 79 кВт (108 л.с.), группа грунтов 2 |  |  | 4: 1000 м3; 7: 0,04137 | [7 empty] | Засыпка траншей и котлованов с перемещением грунта до 5 м бульдозерами мощностью: 79 кВт (108 л.с.), группа грунтов 2
|  | Объем=41,37 / 1000 | [19 empty] | Объем=41,37 / 1000
| Приказ от 04.08.2020 № 421/пр прил.10 табл.3 п.10.1 | Производство ремонтно-строительных работ осуществляется в стесненных условиях населенных пунктов: отдельных конструктивных решений объектов капитального строительства (кроме указанных в п.п. 10.2 и 10.3), объектов капитального строительства в целом ОЗП=1,15; ЭМ=1,15 к расх.; ЗПМ=1,15; ТЗ=1,15; ТЗМ=1,15 | [20 empty] | Производство ремонтно-строительных работ осуществляется в стесненных условиях населенных пунктов: отдельных конструктивных решений объектов капитального строительства (кроме указанных в п.п. 10.2 и 10.3), объектов капитального строительства в целом ОЗП=1,15; ЭМ=1,15 к расх.; ЗПМ=1,15; ТЗ=1,15; ТЗМ=1,15
| 2 | ЭМ |  |  | 8: 300.47; 9: 1,15; 10: 14.3; 11: 10,18; 12: 146 | [10 empty] | ЭМ
| 3 | в т.ч. ОТм |  |  | 8: 51.3; 9: 1,15; 10: 2.44; 11: 24,54; 12: 60 | [10 empty] | в т.ч. ОТм
|  | ЗТм |  |  | 4: чел.-ч; 5: 3,8; 6: 1,15; 7: 0,1807869 | [12 empty] | ЗТм
|  | Итого по расценке |  |  | 8: 300.47; 10: 14.3 | [13 empty] | Итого по расценке
|  | ФОТ |  |  | 10: 2.44; 12: 60 | [12 empty] | ФОТ
| Приказ № 812/пр от 21.12.2020 Прил. п.1.1 | НР Земляные работы, выполняемые механизированным способом |  |  | 4: %; 5: 92; 7: 92; 10: 2.24; 12: 55 | [12 empty] | НР Земляные работы, выполняемые механизированным способом
| Приказ № 774/пр от 11.12.2020 Прил. п.1.1, Приказ № 774/пр от 11.12.2020 п.16 | СП Земляные работы, выполняемые механизированным способом |  |  | % | 46 | 0,85 | 39,1 |  |  | 0.95 |  | 23 | [12 empty] | СП Земляные работы, выполняемые механизированным способом
|  | Всего по позиции |  |  | 10: 17.49; 12: 224 | [14 empty] | Всего по позиции
31 | ФЕР47-01-046-03 | Подготовка почвы для устройства партерного и обыкновенного газона с внесением растительной земли слоем 15 см: механизированным способом |  |  | 4: 100 м2; 7: 0,3 | [7 empty] | Подготовка почвы для устройства партерного и обыкновенного газона с внесением растительной земли слоем 15 см: механизированным способом
|  | Объем=30 / 100 | [19 empty] | Объем=30 / 100
| Приказ от 04.08.2020 № 421/пр прил.10 табл.3 п.10.1 | Производство ремонтно-строительных работ осуществляется в стесненных условиях населенных пунктов: отдельных конструктивных решений объектов капитального строительства (кроме указанных в п.п. 10.2 и 10.3), объектов капитального строительства в целом ОЗП=1,15; ЭМ=1,15 к расх.; ЗПМ=1,15; ТЗ=1,15; ТЗМ=1,15 | [20 empty] | Производство ремонтно-строительных работ осуществляется в стесненных условиях населенных пунктов: отдельных конструктивных решений объектов капитального строительства (кроме указанных в п.п. 10.2 и 10.3), объектов капитального строительства в целом ОЗП=1,15; ЭМ=1,15 к расх.; ЗПМ=1,15; ТЗ=1,15; ТЗМ=1,15
| 1 | ОТ |  |  | 8: 212.63; 9: 1,15; 10: 73.36; 11: 24,54; 12: 1800 | [10 empty] | ОТ
| 2 | ЭМ |  |  | 8: 5.08; 9: 1,15; 10: 1.75; 11: 10,18; 12: 18 | [10 empty] | ЭМ
| 3 | в т.ч. ОТм |  |  | 8: 0.68; 9: 1,15; 10: 0.23; 11: 24,54; 12: 6 | [10 empty] | в т.ч. ОТм
| 4 | М |  |  | 8: 2034; 10: 610.2; 11: 6,96; 12: 4247 | [10 empty] | М
|  | ЗТ |  |  | 4: чел.-ч; 5: 26,78; 6: 1,15; 7: 9,2391 | [12 empty] | ЗТ
|  | ЗТм |  |  | 4: чел.-ч; 5: 0,05; 6: 1,15; 7: 0,01725 | [12 empty] | ЗТм
|  | Итого по расценке |  |  | 8: 2251.71; 10: 685.31 | [13 empty] | Итого по расценке
|  | ФОТ |  |  | 10: 73.59; 12: 1806 | [12 empty] | ФОТ
| Приказ № 812/пр от 21.12.2020 Прил. п.41 | НР Озеленение. Защитные лесонасаждения |  |  | 4: %; 5: 103; 7: 103; 10: 75.8; 12: 1860 | [12 empty] | НР Озеленение. Защитные лесонасаждения
| Приказ № 774/пр от 11.12.2020 Прил. п.41, Приказ № 774/пр от 11.12.2020 п.16 | СП Озеленение. Защитные лесонасаждения |  |  | % | 72 | 0,85 | 61,2 |  |  | 45.04 |  | 1105 | [12 empty] | СП Озеленение. Защитные лесонасаждения
|  | Всего по позиции |  |  | 10: 806.15; 12: 9030 | [14 empty] | Всего по позиции
32 | ФЕР47-01-046-05 | На каждые 5 см изменения толщины слоя добавлять или исключать к расценкам с 47-01-046-01 по 47-01-046-04 |  |  | 4: 100 м2; 7: 0,3 | [7 empty] | На каждые 5 см изменения толщины слоя добавлять или исключать к расценкам с 47-01-046-01 по 47-01-046-04
|  | Объем=30 / 100 | [19 empty] | Объем=30 / 100
| Приказ от 04.08.2020 № 421/пр прил.10 табл.3 п.10.1 | Производство ремонтно-строительных работ осуществляется в стесненных условиях населенных пунктов: отдельных конструктивных решений объектов капитального строительства (кроме указанных в п.п. 10.2 и 10.3), объектов капитального строительства в целом ОЗП=1,15; ЭМ=1,15 к расх.; ЗПМ=1,15; ТЗ=1,15; ТЗМ=1,15 | [20 empty] | Производство ремонтно-строительных работ осуществляется в стесненных условиях населенных пунктов: отдельных конструктивных решений объектов капитального строительства (кроме указанных в п.п. 10.2 и 10.3), объектов капитального строительства в целом ОЗП=1,15; ЭМ=1,15 к расх.; ЗПМ=1,15; ТЗ=1,15; ТЗМ=1,15
| 1 | ОТ |  |  | 8: 43.43; 9: 1,15; 10: 14.98; 11: 24,54; 12: 368 | [10 empty] | ОТ
| 4 | М |  |  | 8: 678; 10: 203.4; 11: 6,96; 12: 1416 | [10 empty] | М
|  | ЗТ |  |  | 4: чел.-ч; 5: 5,47; 6: 1,15; 7: 1,88715 | [12 empty] | ЗТ
|  | Итого по расценке |  |  | 8: 721.43; 10: 218.38 | [13 empty] | Итого по расценке
|  | ФОТ |  |  | 10: 14.98; 12: 368 | [12 empty] | ФОТ
| Приказ № 812/пр от 21.12.2020 Прил. п.41 | НР Озеленение. Защитные лесонасаждения |  |  | 4: %; 5: 103; 7: 103; 10: 15.43; 12: 379 | [12 empty] | НР Озеленение. Защитные лесонасаждения
| Приказ № 774/пр от 11.12.2020 Прил. п.41, Приказ № 774/пр от 11.12.2020 п.16 | СП Озеленение. Защитные лесонасаждения |  |  | % | 72 | 0,85 | 61,2 |  |  | 9.17 |  | 225 | [12 empty] | СП Озеленение. Защитные лесонасаждения
|  | Всего по позиции |  |  | 10: 242.98; 12: 2388 | [14 empty] | Всего по позиции
|  | Итоги по разделу 3 Земляные работы : | [26 empty] | Итоги по разделу 3 Земляные работы :
|  | Итого прямые затраты (справочно) |  |  | 10: 6002.95 | [16 empty] | Итого прямые затраты (справочно)
|  | в том числе: | [27 empty] | в том числе:
|  | Оплата труда рабочих |  |  | 10: 482.39 | [16 empty] | Оплата труда рабочих
|  | Эксплуатация машин |  |  | 10: 2391.19 | [16 empty] | Эксплуатация машин
|  | в том числе оплата труда машинистов (Отм) |  |  | 10: 62.11 | [16 empty] | в том числе оплата труда машинистов (Отм)
|  | Материалы |  |  | 10: 3129.37 | [16 empty] | Материалы
|  | Строительные работы |  |  | 10: 6726.33 | [16 empty] | Строительные работы
|  | Строительные работы |  |  | 10: 4819.83 | [16 empty] | Строительные работы
|  | в том числе: | [27 empty] | в том числе:
|  | оплата труда |  |  | 10: 482.39 | [16 empty] | оплата труда
|  | эксплуатация машин и механизмов |  |  | 10: 484.69 | [16 empty] | эксплуатация машин и механизмов
|  | в том числе оплата труда машинистов (ОТм) |  |  | 10: 62.11 | [16 empty] | в том числе оплата труда машинистов (ОТм)
|  | материалы |  |  | 10: 3129.37 | [16 empty] | материалы
|  | накладные расходы |  |  | 10: 503.25 | [16 empty] | накладные расходы
|  | сметная прибыль |  |  | 10: 220.13 | [16 empty] | сметная прибыль
|  | Транспортные расходы (перевозка), относимые на стоимость строительных работ |  |  | 10: 1906.5 | [16 empty] | Транспортные расходы (перевозка), относимые на стоимость строительных работ
|  | Итого ФОТ (справочно) |  |  | 10: 544.5 | [16 empty] | Итого ФОТ (справочно)
|  | Итого накладные расходы (справочно) |  |  | 10: 503.25 | [16 empty] | Итого накладные расходы (справочно)
|  | Итого сметная прибыль (справочно) |  |  | 10: 220.13 | [16 empty] | Итого сметная прибыль (справочно)
|  | Итого по разделу 3 Земляные работы |  |  | 10: 6726.33 | [17 empty] | Итого по разделу 3 Земляные работы
Раздел 4. Бестраншейная замена трубопровода Д-225 мм | [18 empty] | Раздел 4. Бестраншейная замена трубопровода Д-225 мм
33 | ФЕРр66-39-2 | Бестраншейная замена трубопроводов укороченными пластмассовыми патрубками с помощью пневмопробойника с изменением диаметра: dу 150 мм на dн 225 мм; dу 200 мм на dн 280 мм |  |  | 4: 100 м; 7: 0,27 | [7 empty] | Бестраншейная замена трубопроводов укороченными пластмассовыми патрубками с помощью пневмопробойника с изменением диаметра: dу 150 мм на dн 225 мм; dу 200 мм на dн 280 мм
|  | Объем=27 / 100 | [19 empty] | Объем=27 / 100
| Приказ от 04.08.2020 № 421/пр прил.10 табл.3 п.10.1 | Производство ремонтно-строительных работ осуществляется в стесненных условиях населенных пунктов: отдельных конструктивных решений объектов капитального строительства (кроме указанных в п.п. 10.2 и 10.3), объектов капитального строительства в целом ОЗП=1,15; ЭМ=1,15 к расх.; ЗПМ=1,15; ТЗ=1,15; ТЗМ=1,15 | [20 empty] | Производство ремонтно-строительных работ осуществляется в стесненных условиях населенных пунктов: отдельных конструктивных решений объектов капитального строительства (кроме указанных в п.п. 10.2 и 10.3), объектов капитального строительства в целом ОЗП=1,15; ЭМ=1,15 к расх.; ЗПМ=1,15; ТЗ=1,15; ТЗМ=1,15
| 1 | ОТ |  |  | 8: 14224.29; 9: 1,15; 10: 4416.64; 11: 24,54; 12: 108384 | [10 empty] | ОТ
| 2 | ЭМ |  |  | 8: 82737.1; 9: 1,15; 10: 25689.87; 11: 10,18; 12: 261523 | [10 empty] | ЭМ
| 3 | в т.ч. ОТм |  |  | 8: 3922.07; 9: 1,15; 10: 1217.8; 11: 24,54; 12: 29885 | [10 empty] | в т.ч. ОТм
| 4 | М |  |  | 8: 602.42; 10: 162.65; 11: 6,96; 12: 1132 | [10 empty] | М
| 04.1.02.05 | Смеси бетонные тяжелого бетона |  |  | 4: м3; 5: 1,208; 7: 0,32616 | [11 empty] | Смеси бетонные тяжелого бетона
| 24.3.03.13 | Трубы полиэтиленовые |  |  | 4: м; 5: 105; 7: 28,35 | [11 empty] | Трубы полиэтиленовые
|  | ЗТ |  |  | 4: чел.-ч; 5: 1433,9; 6: 1,15; 7: 445,22595 | [12 empty] | ЗТ
|  | ЗТм |  |  | 4: чел.-ч; 5: 441,7; 6: 1,15; 7: 137,14785 | [12 empty] | ЗТм
|  | Итого по расценке |  |  | 8: 97563.81; 10: 30269.16 | [13 empty] | Итого по расценке
|  | ФОТ |  |  | 10: 5634.44; 12: 138269 | [12 empty] | ФОТ
| Приказ № 812/пр от 21.12.2020 Прил. п.100.2 | НР Наружные инженерные сети: замена участков трубопроводов, восстановление и замена изделий и другое (ремонтно-строительные) |  |  | 4: %; 5: 104; 7: 104; 10: 5859.82; 12: 143800 | [12 empty] | НР Наружные инженерные сети: замена участков трубопроводов, восстановление и замена изделий и другое (ремонтно-строительные)
| Приказ № 774/пр от 11.12.2020 Прил. п.100.2 | СП Наружные инженерные сети: замена участков трубопроводов, восстановление и замена изделий и другое (ремонтно-строительные) |  |  | 4: %; 5: 60; 7: 60; 10: 3380.66; 12: 82961 | [12 empty] | СП Наружные инженерные сети: замена участков трубопроводов, восстановление и замена изделий и другое (ремонтно-строительные)
|  | Всего по позиции |  |  | 10: 39509.64; 12: 597800 | [14 empty] | Всего по позиции
34 | ФССЦ-24.3.03.13-0282 | Трубы полиэтиленовые ПЭ100, SDR17, диаметр 110 мм |  |  | м |  |  | 28,35 | 46.31 |  | 1312.89 | 6,96 | 9138 | [7 empty] | Трубы полиэтиленовые ПЭ100, SDR17, диаметр 110 мм
(Материалы для строительных работ)
35 | ФССЦ-04.1.02.05-0043 | Смеси бетонные тяжелого бетона (БСТ), крупность заполнителя 20 мм, класс В15 (М200) |  |  | м3 |  |  | 0,32616 | 665 |  | 216.9 | 6,96 | 1510 | [7 empty] | Смеси бетонные тяжелого бетона (БСТ), крупность заполнителя 20 мм, класс В15 (М200)
(Материалы для строительных работ)
Прочие работы | [19 empty] | Прочие работы
36 | ФЕРр66-10-3 | Очистка камер: от сухого ила и грязи без труб и арматуры |  |  | 4: м3; 7: 0,2 | [7 empty] | Очистка камер: от сухого ила и грязи без труб и арматуры
| Приказ от 04.08.2020 № 421/пр прил.10 табл.3 п.10.1 | Производство ремонтно-строительных работ осуществляется в стесненных условиях населенных пунктов: отдельных конструктивных решений объектов капитального строительства (кроме указанных в п.п. 10.2 и 10.3), объектов капитального строительства в целом ОЗП=1,15; ЭМ=1,15 к расх.; ЗПМ=1,15; ТЗ=1,15; ТЗМ=1,15 | [20 empty] | Производство ремонтно-строительных работ осуществляется в стесненных условиях населенных пунктов: отдельных конструктивных решений объектов капитального строительства (кроме указанных в п.п. 10.2 и 10.3), объектов капитального строительства в целом ОЗП=1,15; ЭМ=1,15 к расх.; ЗПМ=1,15; ТЗ=1,15; ТЗМ=1,15
| 1 | ОТ |  |  | 8: 33.44; 9: 1,15; 10: 7.69; 11: 24,54; 12: 189 | [10 empty] | ОТ
|  | ЗТ |  |  | 4: чел.-ч; 5: 4,32; 6: 1,15; 7: 0,9936 | [12 empty] | ЗТ
|  | Итого по расценке |  |  | 8: 33.44; 10: 7.69 | [13 empty] | Итого по расценке
|  | ФОТ |  |  | 10: 7.69; 12: 189 | [12 empty] | ФОТ
| Приказ № 812/пр от 21.12.2020 Прил. п.100.1 | НР Наружные инженерные сети: демонтаж, разборка, очистка (ремонтно-строительные) |  |  | 4: %; 5: 89; 7: 89; 10: 6.84; 12: 168 | [12 empty] | НР Наружные инженерные сети: демонтаж, разборка, очистка (ремонтно-строительные)
| Приказ № 774/пр от 11.12.2020 Прил. п.100.1 | СП Наружные инженерные сети: демонтаж, разборка, очистка (ремонтно-строительные) |  |  | 4: %; 5: 44; 7: 44; 10: 3.38; 12: 83 | [12 empty] | СП Наружные инженерные сети: демонтаж, разборка, очистка (ремонтно-строительные)
|  | Всего по позиции |  |  | 10: 17.91; 12: 440 | [14 empty] | Всего по позиции
37 | ФЕРр66-35-1 | Очистка под заглушку участка трубы диаметром: до 600 мм |  |  | 4: шт; 7: 2 | [7 empty] | Очистка под заглушку участка трубы диаметром: до 600 мм
| Приказ от 04.08.2020 № 421/пр прил.10 табл.3 п.10.1 | Производство ремонтно-строительных работ осуществляется в стесненных условиях населенных пунктов: отдельных конструктивных решений объектов капитального строительства (кроме указанных в п.п. 10.2 и 10.3), объектов капитального строительства в целом ОЗП=1,15; ЭМ=1,15 к расх.; ЗПМ=1,15; ТЗ=1,15; ТЗМ=1,15 | [20 empty] | Производство ремонтно-строительных работ осуществляется в стесненных условиях населенных пунктов: отдельных конструктивных решений объектов капитального строительства (кроме указанных в п.п. 10.2 и 10.3), объектов капитального строительства в целом ОЗП=1,15; ЭМ=1,15 к расх.; ЗПМ=1,15; ТЗ=1,15; ТЗМ=1,15
| 1 | ОТ |  |  | 8: 12.31; 9: 1,15; 10: 28.31; 11: 24,54; 12: 695 | [10 empty] | ОТ
| 2 | ЭМ |  |  | 8: 133.92; 9: 1,15; 10: 308.02; 11: 10,18; 12: 3136 | [10 empty] | ЭМ
| 3 | в т.ч. ОТм |  |  | 8: 10.18; 9: 1,15; 10: 23.41; 11: 24,54; 12: 574 | [10 empty] | в т.ч. ОТм
| 4 | М |  |  | 8: 3.66; 10: 7.32; 11: 6,96; 12: 51 | [10 empty] | М
|  | ЗТ |  |  | 4: чел.-ч; 5: 1,28; 6: 1,15; 7: 2,944 | [12 empty] | ЗТ
|  | ЗТм |  |  | 4: чел.-ч; 5: 1,05; 6: 1,15; 7: 2,415 | [12 empty] | ЗТм
|  | Итого по расценке |  |  | 8: 149.89; 10: 343.65 | [13 empty] | Итого по расценке
|  | ФОТ |  |  | 10: 51.72; 12: 1269 | [12 empty] | ФОТ
| Приказ № 812/пр от 21.12.2020 Прил. п.100.1 | НР Наружные инженерные сети: демонтаж, разборка, очистка (ремонтно-строительные) |  |  | 4: %; 5: 89; 7: 89; 10: 46.03; 12: 1129 | [12 empty] | НР Наружные инженерные сети: демонтаж, разборка, очистка (ремонтно-строительные)
| Приказ № 774/пр от 11.12.2020 Прил. п.100.1 | СП Наружные инженерные сети: демонтаж, разборка, очистка (ремонтно-строительные) |  |  | 4: %; 5: 44; 7: 44; 10: 22.76; 12: 558 | [12 empty] | СП Наружные инженерные сети: демонтаж, разборка, очистка (ремонтно-строительные)
|  | Всего по позиции |  |  | 10: 412.44; 12: 5569 | [14 empty] | Всего по позиции
38 | ФЕРр66-36-2 | Монтаж и демонтаж резинокордной пневмозаглушки диаметром: 200-400 мм |  |  | 4: шт; 7: 2 | [7 empty] | Монтаж и демонтаж резинокордной пневмозаглушки диаметром: 200-400 мм
| Приказ от 04.08.2020 № 421/пр прил.10 табл.3 п.10.1 | Производство ремонтно-строительных работ осуществляется в стесненных условиях населенных пунктов: отдельных конструктивных решений объектов капитального строительства (кроме указанных в п.п. 10.2 и 10.3), объектов капитального строительства в целом ОЗП=1,15; ЭМ=1,15 к расх.; ЗПМ=1,15; ТЗ=1,15; ТЗМ=1,15 | [20 empty] | Производство ремонтно-строительных работ осуществляется в стесненных условиях населенных пунктов: отдельных конструктивных решений объектов капитального строительства (кроме указанных в п.п. 10.2 и 10.3), объектов капитального строительства в целом ОЗП=1,15; ЭМ=1,15 к расх.; ЗПМ=1,15; ТЗ=1,15; ТЗМ=1,15
| 1 | ОТ |  |  | 8: 82.73; 9: 1,15; 10: 190.28; 11: 24,54; 12: 4669 | [10 empty] | ОТ
| 2 | ЭМ |  |  | 8: 101.19; 9: 1,15; 10: 232.74; 11: 10,18; 12: 2369 | [10 empty] | ЭМ
| 3 | в т.ч. ОТм |  |  | 8: 17.86; 9: 1,15; 10: 41.08; 11: 24,54; 12: 1008 | [10 empty] | в т.ч. ОТм
| 4 | М |  |  | 8: 1427.31; 10: 2854.62; 11: 6,96; 12: 19868 | [10 empty] | М
|  | ЗТ |  |  | 4: чел.-ч; 5: 8,6; 6: 1,15; 7: 19,78 | [12 empty] | ЗТ
|  | ЗТм |  |  | 4: чел.-ч; 5: 1,54; 6: 1,15; 7: 3,542 | [12 empty] | ЗТм
|  | Итого по расценке |  |  | 8: 1611.23; 10: 3277.64 | [13 empty] | Итого по расценке
|  | ФОТ |  |  | 10: 231.36; 12: 5677 | [12 empty] | ФОТ
| Приказ № 812/пр от 21.12.2020 Прил. п.100.2 | НР Наружные инженерные сети: замена участков трубопроводов, восстановление и замена изделий и другое (ремонтно-строительные) |  |  | 4: %; 5: 104; 7: 104; 10: 240.61; 12: 5904 | [12 empty] | НР Наружные инженерные сети: замена участков трубопроводов, восстановление и замена изделий и другое (ремонтно-строительные)
| Приказ № 774/пр от 11.12.2020 Прил. п.100.2 | СП Наружные инженерные сети: замена участков трубопроводов, восстановление и замена изделий и другое (ремонтно-строительные) |  |  | 4: %; 5: 60; 7: 60; 10: 138.82; 12: 3406 | [12 empty] | СП Наружные инженерные сети: замена участков трубопроводов, восстановление и замена изделий и другое (ремонтно-строительные)
|  | Всего по позиции |  |  | 10: 3657.07; 12: 36216 | [14 empty] | Всего по позиции
39 | ФЕРр66-36-6 | Контроль поддержания заглушки в сутки |  |  | 4: шт; 7: 2 | [7 empty] | Контроль поддержания заглушки в сутки
| Приказ от 04.08.2020 № 421/пр прил.10 табл.3 п.10.1 | Производство ремонтно-строительных работ осуществляется в стесненных условиях населенных пунктов: отдельных конструктивных решений объектов капитального строительства (кроме указанных в п.п. 10.2 и 10.3), объектов капитального строительства в целом ОЗП=1,15; ЭМ=1,15 к расх.; ЗПМ=1,15; ТЗ=1,15; ТЗМ=1,15 | [20 empty] | Производство ремонтно-строительных работ осуществляется в стесненных условиях населенных пунктов: отдельных конструктивных решений объектов капитального строительства (кроме указанных в п.п. 10.2 и 10.3), объектов капитального строительства в целом ОЗП=1,15; ЭМ=1,15 к расх.; ЗПМ=1,15; ТЗ=1,15; ТЗМ=1,15
| 1 | ОТ |  |  | 8: 40.98; 9: 1,15; 10: 94.25; 11: 24,54; 12: 2313 | [10 empty] | ОТ
| 2 | ЭМ |  |  | 8: 171.28; 9: 1,15; 10: 393.94; 11: 10,18; 12: 4010 | [10 empty] | ЭМ
| 3 | в т.ч. ОТм |  |  | 8: 23.83; 9: 1,15; 10: 54.81; 11: 24,54; 12: 1345 | [10 empty] | в т.ч. ОТм
|  | ЗТ |  |  | 4: чел.-ч; 5: 4,26; 6: 1,15; 7: 9,798 | [12 empty] | ЗТ
|  | ЗТм |  |  | 4: чел.-ч; 5: 2,2; 6: 1,15; 7: 5,06 | [12 empty] | ЗТм
|  | Итого по расценке |  |  | 8: 212.26; 10: 488.19 | [13 empty] | Итого по расценке
|  | ФОТ |  |  | 10: 149.06; 12: 3658 | [12 empty] | ФОТ
| Приказ № 812/пр от 21.12.2020 Прил. п.100.2 | НР Наружные инженерные сети: замена участков трубопроводов, восстановление и замена изделий и другое (ремонтно-строительные) |  |  | 4: %; 5: 104; 7: 104; 10: 155.02; 12: 3804 | [12 empty] | НР Наружные инженерные сети: замена участков трубопроводов, восстановление и замена изделий и другое (ремонтно-строительные)
| Приказ № 774/пр от 11.12.2020 Прил. п.100.2 | СП Наружные инженерные сети: замена участков трубопроводов, восстановление и замена изделий и другое (ремонтно-строительные) |  |  | 4: %; 5: 60; 7: 60; 10: 89.44; 12: 2195 | [12 empty] | СП Наружные инженерные сети: замена участков трубопроводов, восстановление и замена изделий и другое (ремонтно-строительные)
|  | Всего по позиции |  |  | 10: 732.65; 12: 12322 | [14 empty] | Всего по позиции
40 | ФСЭМ-91.21.22-231 | Мотопомпы бензиновые производительностью 54 м3/час, высота подъема 26 м, глубина всасывания 8 м |  |  | маш.-ч |  |  | 72 | 9.08 | 1,15 | 751.82 | 10,18 | 7654 | [7 empty] | Мотопомпы бензиновые производительностью 54 м3/час, высота подъема 26 м, глубина всасывания 8 м
| Приказ от 04.08.2020 № 421/пр прил.10 табл.3 п.10.1 | Производство ремонтно-строительных работ осуществляется в стесненных условиях населенных пунктов: отдельных конструктивных решений объектов капитального строительства (кроме указанных в п.п. 10.2 и 10.3), объектов капитального строительства в целом ОЗП=1,15; ЭМ=1,15 к расх.; ЗПМ=1,15; ТЗ=1,15; ТЗМ=1,15 | [20 empty] | Производство ремонтно-строительных работ осуществляется в стесненных условиях населенных пунктов: отдельных конструктивных решений объектов капитального строительства (кроме указанных в п.п. 10.2 и 10.3), объектов капитального строительства в целом ОЗП=1,15; ЭМ=1,15 к расх.; ЗПМ=1,15; ТЗ=1,15; ТЗМ=1,15
|  | Итоги по разделу 4 Бестраншейная замена трубопровода Д-225 мм : | [26 empty] | Итоги по разделу 4 Бестраншейная замена трубопровода Д-225 мм :
|  | Итого прямые затраты (справочно) |  |  | 10: 36667.94 | [16 empty] | Итого прямые затраты (справочно)
|  | в том числе: | [27 empty] | в том числе:
|  | Оплата труда рабочих |  |  | 10: 4737.17 | [16 empty] | Оплата труда рабочих
|  | Эксплуатация машин |  |  | 10: 27376.39 | [16 empty] | Эксплуатация машин
|  | в том числе оплата труда машинистов (Отм) |  |  | 10: 1337.1 | [16 empty] | в том числе оплата труда машинистов (Отм)
|  | Материалы |  |  | 10: 4554.38 | [16 empty] | Материалы
|  | Строительные работы |  |  | 10: 46611.32 | [16 empty] | Строительные работы
|  | в том числе: | [27 empty] | в том числе:
|  | оплата труда |  |  | 10: 4737.17 | [16 empty] | оплата труда
|  | эксплуатация машин и механизмов |  |  | 10: 27376.39 | [16 empty] | эксплуатация машин и механизмов
|  | в том числе оплата труда машинистов (ОТм) |  |  | 10: 1337.1 | [16 empty] | в том числе оплата труда машинистов (ОТм)
|  | материалы |  |  | 10: 4554.38 | [16 empty] | материалы
|  | накладные расходы |  |  | 10: 6308.32 | [16 empty] | накладные расходы
|  | сметная прибыль |  |  | 10: 3635.06 | [16 empty] | сметная прибыль
|  | Итого ФОТ (справочно) |  |  | 10: 6074.27 | [16 empty] | Итого ФОТ (справочно)
|  | Итого накладные расходы (справочно) |  |  | 10: 6308.32 | [16 empty] | Итого накладные расходы (справочно)
|  | Итого сметная прибыль (справочно) |  |  | 10: 3635.06 | [16 empty] | Итого сметная прибыль (справочно)
|  | Итого по разделу 4 Бестраншейная замена трубопровода Д-225 мм |  |  | 10: 46611.32 | [17 empty] | Итого по разделу 4 Бестраншейная замена трубопровода Д-225 мм
Раздел 5. Демонтажные работы | [18 empty] | Раздел 5. Демонтажные работы
Демонтаж забора | [19 empty] | Демонтаж забора
41 | ФЕР07-01-054-01 Демонтаж | Установка железобетонных оград из панелей длиной: 4 м (Демонтаж) |  |  | 4: 100 м; 7: 0,08 | [7 empty] | Установка железобетонных оград из панелей длиной: 4 м (Демонтаж)
|  | Объем=8 / 100 | [19 empty] | Объем=8 / 100
| Приказ от 04.09.2019 № 507/пр табл.2 п.1 | Демонтаж (разборка) сборных бетонных и железобетонных строительных конструкций ОЗП=0,8; ЭМ=0,8 к расх.; ЗПМ=0,8; МАТ=0 к расх.; ТЗ=0,8; ТЗМ=0,8 | [20 empty] | Демонтаж (разборка) сборных бетонных и железобетонных строительных конструкций ОЗП=0,8; ЭМ=0,8 к расх.; ЗПМ=0,8; МАТ=0 к расх.; ТЗ=0,8; ТЗМ=0,8
| Приказ от 04.08.2020 № 421/пр прил.10 табл.3 п.10.1 | Производство ремонтно-строительных работ осуществляется в стесненных условиях населенных пунктов: отдельных конструктивных решений объектов капитального строительства (кроме указанных в п.п. 10.2 и 10.3), объектов капитального строительства в целом ОЗП=1,15; ЭМ=1,15 к расх.; ЗПМ=1,15; ТЗ=1,15; ТЗМ=1,15 | [20 empty] | Производство ремонтно-строительных работ осуществляется в стесненных условиях населенных пунктов: отдельных конструктивных решений объектов капитального строительства (кроме указанных в п.п. 10.2 и 10.3), объектов капитального строительства в целом ОЗП=1,15; ЭМ=1,15 к расх.; ЗПМ=1,15; ТЗ=1,15; ТЗМ=1,15
| 1 | ОТ |  |  | 8: 1018.9; 9: 0,92; 10: 74.99; 11: 24,54; 12: 1840 | [10 empty] | ОТ
| 2 | ЭМ |  |  | 8: 4260.98; 9: 0,92; 10: 313.61; 11: 10,18; 12: 3193 | [10 empty] | ЭМ
| 3 | в т.ч. ОТм |  |  | 8: 508.75; 9: 0,92; 10: 37.44; 11: 24,54; 12: 919 | [10 empty] | в т.ч. ОТм
| 4 | М |  |  | 8: 48.36; 9: 0; 10: 0; 11: 6,96 | [10 empty] | М
| 04.1.02.05 | Смеси бетонные тяжелого бетона |  |  | 4: м3; 5: 0,78; 6: 0; 7: 0 | [11 empty] | Смеси бетонные тяжелого бетона
| 05.1.05.15 | Фундаменты железобетонные |  |  | 4: шт; 5: 24,8; 6: 0; 7: 0 | [11 empty] | Фундаменты железобетонные
| 05.1.07.13 | Панели |  |  | 4: шт; 5: 24,8; 6: 0; 7: 0 | [11 empty] | Панели
|  | ЗТ |  |  | 4: чел.-ч; 5: 115; 6: 0,92; 7: 8,464 | [12 empty] | ЗТ
|  | ЗТм |  |  | 4: чел.-ч; 5: 38,23; 6: 0,92; 7: 2,813728 | [12 empty] | ЗТм
|  | Итого по расценке |  |  | 8: 5328.24; 10: 388.6 | [13 empty] | Итого по расценке
|  | ФОТ |  |  | 10: 112.43; 12: 2759 | [12 empty] | ФОТ
| Приказ № 812/пр от 21.12.2020 Прил. п.7 | НР Бетонные и железобетонные сборные конструкции и работы в строительстве |  |  | 4: %; 5: 110; 7: 110; 10: 123.67; 12: 3035 | [12 empty] | НР Бетонные и железобетонные сборные конструкции и работы в строительстве
| Приказ № 774/пр от 11.12.2020 Прил. п.7, Приказ № 774/пр от 11.12.2020 п.16 | СП Бетонные и железобетонные сборные конструкции и работы в строительстве |  |  | 4: %; 5: 73; 7: 73; 10: 82.07; 12: 2014 | [12 empty] | СП Бетонные и железобетонные сборные конструкции и работы в строительстве
|  | Всего по позиции |  |  | 10: 594.34; 12: 10082 | [14 empty] | Всего по позиции
42 | ФЕРр68-26-2 | Разборка деревянных заборов: штакетных |  |  | 4: 100 м2; 7: 0,18 | [7 empty] | Разборка деревянных заборов: штакетных
|  | Объем=(9*2) / 100 | [19 empty] | Объем=(9*2) / 100
| Приказ от 04.08.2020 № 421/пр прил.10 табл.3 п.10.1 | Производство ремонтно-строительных работ осуществляется в стесненных условиях населенных пунктов: отдельных конструктивных решений объектов капитального строительства (кроме указанных в п.п. 10.2 и 10.3), объектов капитального строительства в целом ОЗП=1,15; ЭМ=1,15 к расх.; ЗПМ=1,15; ТЗ=1,15; ТЗМ=1,15 | [20 empty] | Производство ремонтно-строительных работ осуществляется в стесненных условиях населенных пунктов: отдельных конструктивных решений объектов капитального строительства (кроме указанных в п.п. 10.2 и 10.3), объектов капитального строительства в целом ОЗП=1,15; ЭМ=1,15 к расх.; ЗПМ=1,15; ТЗ=1,15; ТЗМ=1,15
| 1 | ОТ |  |  | 8: 435.95; 9: 1,15; 10: 90.24; 11: 24,54; 12: 2214 | [10 empty] | ОТ
| 999-9900 | Строительный мусор |  |  | 4: т; 5: 0,47; 7: 0,0846 | [11 empty] | Строительный мусор
|  | ЗТ |  |  | 4: чел.-ч; 5: 53,36; 6: 1,15; 7: 11,04552 | [12 empty] | ЗТ
|  | Итого по расценке |  |  | 8: 435.95; 10: 90.24 | [13 empty] | Итого по расценке
|  | ФОТ |  |  | 10: 90.24; 12: 2214 | [12 empty] | ФОТ
| Приказ № 812/пр от 21.12.2020 Прил. п.102 | НР Благоустройство (ремонтно-строительные) |  |  | 4: %; 5: 102; 7: 102; 10: 92.04; 12: 2258 | [12 empty] | НР Благоустройство (ремонтно-строительные)
| Приказ № 774/пр от 11.12.2020 Прил. п.102 | СП Благоустройство (ремонтно-строительные) |  |  | 4: %; 5: 54; 7: 54; 10: 48.73; 12: 1196 | [12 empty] | СП Благоустройство (ремонтно-строительные)
|  | Всего по позиции |  |  | 10: 231.01; 12: 5668 | [14 empty] | Всего по позиции
43 | ФЕР09-03-012-12 прим | Монтаж опорных стоек для пролетов: до 24 м (Демонтаж) |  |  | 4: т; 7: 0,042705 | [7 empty] | Монтаж опорных стоек для пролетов: до 24 м (Демонтаж)
|  | Объем=42,705/1000 | [19 empty] | Объем=42,705/1000
| Приказ от 04.09.2019 № 507/пр табл.2 п.4 | Демонтаж (разборка) металлических конструкций ОЗП=0,7; ЭМ=0,7 к расх.; ЗПМ=0,7; МАТ=0 к расх.; ТЗ=0,7; ТЗМ=0,7 | [20 empty] | Демонтаж (разборка) металлических конструкций ОЗП=0,7; ЭМ=0,7 к расх.; ЗПМ=0,7; МАТ=0 к расх.; ТЗ=0,7; ТЗМ=0,7
| Приказ от 04.08.2020 № 421/пр прил.10 табл.3 п.10.1 | Производство ремонтно-строительных работ осуществляется в стесненных условиях населенных пунктов: отдельных конструктивных решений объектов капитального строительства (кроме указанных в п.п. 10.2 и 10.3), объектов капитального строительства в целом ОЗП=1,15; ЭМ=1,15 к расх.; ЗПМ=1,15; ТЗ=1,15; ТЗМ=1,15 | [20 empty] | Производство ремонтно-строительных работ осуществляется в стесненных условиях населенных пунктов: отдельных конструктивных решений объектов капитального строительства (кроме указанных в п.п. 10.2 и 10.3), объектов капитального строительства в целом ОЗП=1,15; ЭМ=1,15 к расх.; ЗПМ=1,15; ТЗ=1,15; ТЗМ=1,15
| 1 | ОТ |  |  | 8: 51.85; 9: 0,805; 10: 1.78; 11: 24,54; 12: 44 | [10 empty] | ОТ
| 2 | ЭМ |  |  | 8: 266.39; 9: 0,805; 10: 9.16; 11: 10,18; 12: 93 | [10 empty] | ЭМ
| 3 | в т.ч. ОТм |  |  | 8: 32.21; 9: 0,805; 10: 1.11; 11: 24,54; 12: 27 | [10 empty] | в т.ч. ОТм
| 4 | М |  |  | 8: 121.33; 9: 0; 10: 0; 11: 6,96 | [10 empty] | М
| 07.2.07.12 | Конструкции стальные |  |  | 4: т; 5: 1; 6: 0; 7: 0 | [11 empty] | Конструкции стальные
|  | ЗТ |  |  | 4: чел.-ч; 5: 5,78; 6: 0,805; 7: 0,1987021 | [12 empty] | ЗТ
|  | ЗТм |  |  | 4: чел.-ч; 5: 2,29; 6: 0,805; 7: 0,0787245 | [12 empty] | ЗТм
|  | Итого по расценке |  |  | 8: 439.57; 10: 10.94 | [13 empty] | Итого по расценке
|  | ФОТ |  |  | 10: 2.89; 12: 71 | [12 empty] | ФОТ
| Приказ № 812/пр от 21.12.2020 Прил. п.9 | НР Строительные металлические конструкции |  |  | 4: %; 5: 93; 7: 93; 10: 2.69; 12: 66 | [12 empty] | НР Строительные металлические конструкции
| Приказ № 774/пр от 11.12.2020 Прил. п.9, Приказ № 774/пр от 11.12.2020 п.16 | СП Строительные металлические конструкции |  |  | 4: %; 5: 62; 7: 62; 10: 1.79; 12: 44 | [12 empty] | СП Строительные металлические конструкции
|  | Всего по позиции |  |  | 10: 15.42; 12: 247 | [14 empty] | Всего по позиции
Демонтаж колодца | [19 empty] | Демонтаж колодца
44 | ФЕРр66-3-1 | Разборка кирпичной кладки камер, каналов, компенсаторных ниш, углов поворота вручную: без очистки кирпича |  |  | 4: м3; 7: 11,78 | [7 empty] | Разборка кирпичной кладки камер, каналов, компенсаторных ниш, углов поворота вручную: без очистки кирпича
| Приказ от 04.08.2020 № 421/пр прил.10 табл.3 п.10.1 | Производство ремонтно-строительных работ осуществляется в стесненных условиях населенных пунктов: отдельных конструктивных решений объектов капитального строительства (кроме указанных в п.п. 10.2 и 10.3), объектов капитального строительства в целом ОЗП=1,15; ЭМ=1,15 к расх.; ЗПМ=1,15; ТЗ=1,15; ТЗМ=1,15 | [20 empty] | Производство ремонтно-строительных работ осуществляется в стесненных условиях населенных пунктов: отдельных конструктивных решений объектов капитального строительства (кроме указанных в п.п. 10.2 и 10.3), объектов капитального строительства в целом ОЗП=1,15; ЭМ=1,15 к расх.; ЗПМ=1,15; ТЗ=1,15; ТЗМ=1,15
| 1 | ОТ |  |  | 8: 50.23; 9: 1,15; 10: 680.47; 11: 24,54; 12: 16699 | [10 empty] | ОТ
| 999-9900 | Строительный мусор |  |  | 4: т; 5: 2,1; 7: 24,738 | [11 empty] | Строительный мусор
|  | ЗТ |  |  | 4: чел.-ч; 5: 6,44; 6: 1,15; 7: 87,24268 | [12 empty] | ЗТ
|  | Итого по расценке |  |  | 8: 50.23; 10: 680.47 | [13 empty] | Итого по расценке
|  | ФОТ |  |  | 10: 680.47; 12: 16699 | [12 empty] | ФОТ
| Приказ № 812/пр от 21.12.2020 Прил. п.100.1 | НР Наружные инженерные сети: демонтаж, разборка, очистка (ремонтно-строительные) |  |  | 4: %; 5: 89; 7: 89; 10: 605.62; 12: 14862 | [12 empty] | НР Наружные инженерные сети: демонтаж, разборка, очистка (ремонтно-строительные)
| Приказ № 774/пр от 11.12.2020 Прил. п.100.1 | СП Наружные инженерные сети: демонтаж, разборка, очистка (ремонтно-строительные) |  |  | 4: %; 5: 44; 7: 44; 10: 299.41; 12: 7348 | [12 empty] | СП Наружные инженерные сети: демонтаж, разборка, очистка (ремонтно-строительные)
|  | Всего по позиции |  |  | 10: 1585.5; 12: 38909 | [14 empty] | Всего по позиции
45 | ФЕРр66-8-1 | Демонтаж чугунных люков |  |  | 4: шт; 7: 2 | [7 empty] | Демонтаж чугунных люков
| Приказ от 04.08.2020 № 421/пр прил.10 табл.3 п.10.1 | Производство ремонтно-строительных работ осуществляется в стесненных условиях населенных пунктов: отдельных конструктивных решений объектов капитального строительства (кроме указанных в п.п. 10.2 и 10.3), объектов капитального строительства в целом ОЗП=1,15; ЭМ=1,15 к расх.; ЗПМ=1,15; ТЗ=1,15; ТЗМ=1,15 | [20 empty] | Производство ремонтно-строительных работ осуществляется в стесненных условиях населенных пунктов: отдельных конструктивных решений объектов капитального строительства (кроме указанных в п.п. 10.2 и 10.3), объектов капитального строительства в целом ОЗП=1,15; ЭМ=1,15 к расх.; ЗПМ=1,15; ТЗ=1,15; ТЗМ=1,15
| 1 | ОТ |  |  | 8: 17.86; 9: 1,15; 10: 41.08; 11: 24,54; 12: 1008 | [10 empty] | ОТ
|  | ЗТ |  |  | 4: чел.-ч; 5: 2,27; 6: 1,15; 7: 5,221 | [12 empty] | ЗТ
|  | Итого по расценке |  |  | 8: 17.86; 10: 41.08 | [13 empty] | Итого по расценке
|  | ФОТ |  |  | 10: 41.08; 12: 1008 | [12 empty] | ФОТ
| Приказ № 812/пр от 21.12.2020 Прил. п.100.1 | НР Наружные инженерные сети: демонтаж, разборка, очистка (ремонтно-строительные) |  |  | 4: %; 5: 89; 7: 89; 10: 36.56; 12: 897 | [12 empty] | НР Наружные инженерные сети: демонтаж, разборка, очистка (ремонтно-строительные)
| Приказ № 774/пр от 11.12.2020 Прил. п.100.1 | СП Наружные инженерные сети: демонтаж, разборка, очистка (ремонтно-строительные) |  |  | 4: %; 5: 44; 7: 44; 10: 18.08; 12: 444 | [12 empty] | СП Наружные инженерные сети: демонтаж, разборка, очистка (ремонтно-строительные)
|  | Всего по позиции |  |  | 10: 95.72; 12: 2349 | [14 empty] | Всего по позиции
46 | ФЕР46-04-003-03 | Разборка бетонных конструкций объемом более 1 м3 при помощи отбойных молотков из бетона марки: 200 |  |  | 4: м3; 7: 1,2 | [7 empty] | Разборка бетонных конструкций объемом более 1 м3 при помощи отбойных молотков из бетона марки: 200
| Приказ от 04.08.2020 № 421/пр прил.10 табл.3 п.10.1 | Производство ремонтно-строительных работ осуществляется в стесненных условиях населенных пунктов: отдельных конструктивных решений объектов капитального строительства (кроме указанных в п.п. 10.2 и 10.3), объектов капитального строительства в целом ОЗП=1,15; ЭМ=1,15 к расх.; ЗПМ=1,15; ТЗ=1,15; ТЗМ=1,15 | [20 empty] | Производство ремонтно-строительных работ осуществляется в стесненных условиях населенных пунктов: отдельных конструктивных решений объектов капитального строительства (кроме указанных в п.п. 10.2 и 10.3), объектов капитального строительства в целом ОЗП=1,15; ЭМ=1,15 к расх.; ЗПМ=1,15; ТЗ=1,15; ТЗМ=1,15
| 1 | ОТ |  |  | 8: 275.18; 9: 1,15; 10: 379.75; 11: 24,54; 12: 9319 | [10 empty] | ОТ
| 2 | ЭМ |  |  | 8: 824.21; 9: 1,15; 10: 1137.41; 11: 10,18; 12: 11579 | [10 empty] | ЭМ
|  | ЗТ |  |  | 4: чел.-ч; 5: 32,26; 6: 1,15; 7: 44,5188 | [12 empty] | ЗТ
|  | Итого по расценке |  |  | 8: 1099.39; 10: 1517.16 | [13 empty] | Итого по расценке
|  | ФОТ |  |  | 10: 379.75; 12: 9319 | [12 empty] | ФОТ
| Приказ № 812/пр от 21.12.2020 Прил. п.40.2 | НР Работы по реконструкции зданий и сооружений: разборка отдельных конструктивных элементов здания (сооружения), а также зданий (сооружений) в целом |  |  | 4: %; 5: 91; 7: 91; 10: 345.57; 12: 8480 | [12 empty] | НР Работы по реконструкции зданий и сооружений: разборка отдельных конструктивных элементов здания (сооружения), а также зданий (сооружений) в целом
| Приказ № 774/пр от 11.12.2020 Прил. п.40.2 | СП Работы по реконструкции зданий и сооружений: разборка отдельных конструктивных элементов здания (сооружения), а также зданий (сооружений) в целом |  |  | 4: %; 5: 52; 7: 52; 10: 197.47; 12: 4846 | [12 empty] | СП Работы по реконструкции зданий и сооружений: разборка отдельных конструктивных элементов здания (сооружения), а также зданий (сооружений) в целом
|  | Всего по позиции |  |  | 10: 2060.2; 12: 34224 | [14 empty] | Всего по позиции
47 | ФССЦпг-01-01-01-043 | Погрузо-разгрузочные работы при автомобильных перевозках: Погрузка мусора строительного с погрузкой экскаваторами емкостью ковша до 0,5 м3 |  |  | 1 т груза |  |  | 27,618 | 3.28 |  | 90.59 | 10,18 | 922 | [7 empty] | Погрузо-разгрузочные работы при автомобильных перевозках: Погрузка мусора строительного с погрузкой экскаваторами емкостью ковша до 0,5 м3
|  | Объем=24,738+1,2*2,4 | [19 empty] | Объем=24,738+1,2*2,4
48 | ФССЦпг-03-21-01-025 | Перевозка грузов автомобилями-самосвалами грузоподъемностью 10 т работающих вне карьера на расстояние: I класс груза до 25 км |  |  | 1 т груза |  |  | 27,618 | 17.32 |  | 478.34 | 10,18 | 4870 | [7 empty] | Перевозка грузов автомобилями-самосвалами грузоподъемностью 10 т работающих вне карьера на расстояние: I класс груза до 25 км
|  | Итоги по разделу 5 Демонтажные работы : | [26 empty] | Итоги по разделу 5 Демонтажные работы :
|  | Итого прямые затраты (справочно) |  |  | 10: 3297.42 | [16 empty] | Итого прямые затраты (справочно)
|  | в том числе: | [27 empty] | в том числе:
|  | Оплата труда рабочих |  |  | 10: 1268.31 | [16 empty] | Оплата труда рабочих
|  | Эксплуатация машин |  |  | 10: 2029.11 | [16 empty] | Эксплуатация машин
|  | в том числе оплата труда машинистов (Отм) |  |  | 10: 38.55 | [16 empty] | в том числе оплата труда машинистов (Отм)
|  | Строительные работы |  |  | 10: 5151.12 | [16 empty] | Строительные работы
|  | Строительные работы |  |  | 10: 4582.19 | [16 empty] | Строительные работы
|  | в том числе: | [27 empty] | в том числе:
|  | оплата труда |  |  | 10: 1268.31 | [16 empty] | оплата труда
|  | эксплуатация машин и механизмов |  |  | 10: 1460.18 | [16 empty] | эксплуатация машин и механизмов
|  | в том числе оплата труда машинистов (ОТм) |  |  | 10: 38.55 | [16 empty] | в том числе оплата труда машинистов (ОТм)
|  | накладные расходы |  |  | 10: 1206.15 | [16 empty] | накладные расходы
|  | сметная прибыль |  |  | 10: 647.55 | [16 empty] | сметная прибыль
|  | Транспортные расходы (перевозка), относимые на стоимость строительных работ |  |  | 10: 568.93 | [16 empty] | Транспортные расходы (перевозка), относимые на стоимость строительных работ
|  | Итого ФОТ (справочно) |  |  | 10: 1306.86 | [16 empty] | Итого ФОТ (справочно)
|  | Итого накладные расходы (справочно) |  |  | 10: 1206.15 | [16 empty] | Итого накладные расходы (справочно)
|  | Итого сметная прибыль (справочно) |  |  | 10: 647.55 | [16 empty] | Итого сметная прибыль (справочно)
|  | Итого по разделу 5 Демонтажные работы |  |  | 10: 5151.12 | [17 empty] | Итого по разделу 5 Демонтажные работы
Раздел 6. Стойка под трубопровод сети | [18 empty] | Раздел 6. Стойка под трубопровод сети
49 | ФЕР09-08-001-04 | Установка металлических столбов высотой более 4 м: с погружением в бетонное основание (стойки б/у) |  |  | 4: 100 шт; 7: 0,01 | [7 empty] | Установка металлических столбов высотой более 4 м: с погружением в бетонное основание (стойки б/у)
|  | Объем=1 / 100 | [19 empty] | Объем=1 / 100
| Приказ от 04.08.2020 № 421/пр прил.10 табл.3 п.10.1 | Производство ремонтно-строительных работ осуществляется в стесненных условиях населенных пунктов: отдельных конструктивных решений объектов капитального строительства (кроме указанных в п.п. 10.2 и 10.3), объектов капитального строительства в целом ОЗП=1,15; ЭМ=1,15 к расх.; ЗПМ=1,15; ТЗ=1,15; ТЗМ=1,15 | [20 empty] | Производство ремонтно-строительных работ осуществляется в стесненных условиях населенных пунктов: отдельных конструктивных решений объектов капитального строительства (кроме указанных в п.п. 10.2 и 10.3), объектов капитального строительства в целом ОЗП=1,15; ЭМ=1,15 к расх.; ЗПМ=1,15; ТЗ=1,15; ТЗМ=1,15
| 1 | ОТ |  |  | 8: 330.71; 9: 1,15; 10: 3.8; 11: 24,54; 12: 93 | [10 empty] | ОТ
| 2 | ЭМ |  |  | 8: 3788.36; 9: 1,15; 10: 43.57; 11: 10,18; 12: 444 | [10 empty] | ЭМ
| 3 | в т.ч. ОТм |  |  | 8: 311.58; 9: 1,15; 10: 3.58; 11: 24,54; 12: 88 | [10 empty] | в т.ч. ОТм
| 4 | М |  |  | 8: 233.1; 10: 2.33; 11: 6,96; 12: 16 | [10 empty] | М
| 04.1.02.05 | Смеси бетонные тяжелого бетона |  |  | 4: м3; 5: 8,3; 7: 0,083 | [11 empty] | Смеси бетонные тяжелого бетона
| 07.2.07.11 | Стойки металлические опорные |  |  | 4: шт; 5: 100; 7: 1 | [11 empty] | Стойки металлические опорные
|  | ЗТ |  |  | 4: чел.-ч; 5: 38,77; 6: 1,15; 7: 0,445855 | [12 empty] | ЗТ
|  | ЗТм |  |  | 4: чел.-ч; 5: 25,03; 6: 1,15; 7: 0,287845 | [12 empty] | ЗТм
|  | Итого по расценке |  |  | 8: 4352.17; 10: 49.7 | [13 empty] | Итого по расценке
|  | ФОТ |  |  | 10: 7.38; 12: 181 | [12 empty] | ФОТ
| Приказ № 812/пр от 21.12.2020 Прил. п.9 | НР Строительные металлические конструкции |  |  | 4: %; 5: 93; 7: 93; 10: 6.86; 12: 168 | [12 empty] | НР Строительные металлические конструкции
| Приказ № 774/пр от 11.12.2020 Прил. п.9, Приказ № 774/пр от 11.12.2020 п.16 | СП Строительные металлические конструкции |  |  | % | 62 | 0,85 | 52,7 |  |  | 3.89 |  | 95 | [12 empty] | СП Строительные металлические конструкции
|  | Всего по позиции |  |  | 10: 60.45; 12: 816 | [14 empty] | Всего по позиции
50 | ФССЦ-04.1.02.05-0005 | Смеси бетонные тяжелого бетона (БСТ), класс В12,5 (М150) |  |  | м3 |  |  | 0,083 | 600 |  | 49.8 | 6,96 | 347 | [7 empty] | Смеси бетонные тяжелого бетона (БСТ), класс В12,5 (М150)
(Материалы для строительных работ)
|  | Итоги по разделу 6 Стойка под трубопровод сети : | [26 empty] | Итоги по разделу 6 Стойка под трубопровод сети :
|  | Итого прямые затраты (справочно) |  |  | 10: 99.5 | [16 empty] | Итого прямые затраты (справочно)
|  | в том числе: | [27 empty] | в том числе:
|  | Оплата труда рабочих |  |  | 10: 3.8 | [16 empty] | Оплата труда рабочих
|  | Эксплуатация машин |  |  | 10: 43.57 | [16 empty] | Эксплуатация машин
|  | в том числе оплата труда машинистов (Отм) |  |  | 10: 3.58 | [16 empty] | в том числе оплата труда машинистов (Отм)
|  | Материалы |  |  | 10: 52.13 | [16 empty] | Материалы
|  | Строительные работы |  |  | 10: 110.25 | [16 empty] | Строительные работы
|  | в том числе: | [27 empty] | в том числе:
|  | оплата труда |  |  | 10: 3.8 | [16 empty] | оплата труда
|  | эксплуатация машин и механизмов |  |  | 10: 43.57 | [16 empty] | эксплуатация машин и механизмов
|  | в том числе оплата труда машинистов (ОТм) |  |  | 10: 3.58 | [16 empty] | в том числе оплата труда машинистов (ОТм)
|  | материалы |  |  | 10: 52.13 | [16 empty] | материалы
|  | накладные расходы |  |  | 10: 6.86 | [16 empty] | накладные расходы
|  | сметная прибыль |  |  | 10: 3.89 | [16 empty] | сметная прибыль
|  | Итого ФОТ (справочно) |  |  | 10: 7.38 | [16 empty] | Итого ФОТ (справочно)
|  | Итого накладные расходы (справочно) |  |  | 10: 6.86 | [16 empty] | Итого накладные расходы (справочно)
|  | Итого сметная прибыль (справочно) |  |  | 10: 3.89 | [16 empty] | Итого сметная прибыль (справочно)
|  | Итого по разделу 6 Стойка под трубопровод сети |  |  | 10: 110.25 | [17 empty] | Итого по разделу 6 Стойка под трубопровод сети
Раздел 7. Монтаж забора | [18 empty] | Раздел 7. Монтаж забора
Ж/б забора | [19 empty] | Ж/б забора
51 | ФЕР07-01-054-01 | Установка железобетонных оград из панелей длиной: 4 м (б/у) |  |  | 4: 100 м; 7: 0,08 | [7 empty] | Установка железобетонных оград из панелей длиной: 4 м (б/у)
|  | Объем=8 / 100 | [19 empty] | Объем=8 / 100
| Приказ от 04.08.2020 № 421/пр прил.10 табл.3 п.10.1 | Производство ремонтно-строительных работ осуществляется в стесненных условиях населенных пунктов: отдельных конструктивных решений объектов капитального строительства (кроме указанных в п.п. 10.2 и 10.3), объектов капитального строительства в целом ОЗП=1,15; ЭМ=1,15 к расх.; ЗПМ=1,15; ТЗ=1,15; ТЗМ=1,15 | [20 empty] | Производство ремонтно-строительных работ осуществляется в стесненных условиях населенных пунктов: отдельных конструктивных решений объектов капитального строительства (кроме указанных в п.п. 10.2 и 10.3), объектов капитального строительства в целом ОЗП=1,15; ЭМ=1,15 к расх.; ЗПМ=1,15; ТЗ=1,15; ТЗМ=1,15
| 1 | ОТ |  |  | 8: 1018.9; 9: 1,15; 10: 93.74; 11: 24,54; 12: 2300 | [10 empty] | ОТ
| 2 | ЭМ |  |  | 8: 4260.98; 9: 1,15; 10: 392.01; 11: 10,18; 12: 3991 | [10 empty] | ЭМ
| 3 | в т.ч. ОТм |  |  | 8: 508.75; 9: 1,15; 10: 46.81; 11: 24,54; 12: 1149 | [10 empty] | в т.ч. ОТм
| 4 | М |  |  | 8: 48.36; 10: 3.87; 11: 6,96; 12: 27 | [10 empty] | М
| 04.1.02.05 | Смеси бетонные тяжелого бетона |  |  | 4: м3; 5: 0,78; 7: 0,0624 | [11 empty] | Смеси бетонные тяжелого бетона
| 05.1.05.15 | Фундаменты железобетонные |  |  | 4: шт; 5: 24,8; 7: 1,984 | [11 empty] | Фундаменты железобетонные
| 05.1.07.13 | Панели |  |  | 4: шт; 5: 24,8; 7: 1,984 | [11 empty] | Панели
|  | ЗТ |  |  | 4: чел.-ч; 5: 115; 6: 1,15; 7: 10,58 | [12 empty] | ЗТ
|  | ЗТм |  |  | 4: чел.-ч; 5: 38,23; 6: 1,15; 7: 3,51716 | [12 empty] | ЗТм
|  | Итого по расценке |  |  | 8: 5328.24; 10: 489.62 | [13 empty] | Итого по расценке
|  | ФОТ |  |  | 10: 140.55; 12: 3449 | [12 empty] | ФОТ
| Приказ № 812/пр от 21.12.2020 Прил. п.7 | НР Бетонные и железобетонные сборные конструкции и работы в строительстве |  |  | 4: %; 5: 110; 7: 110; 10: 154.61; 12: 3794 | [12 empty] | НР Бетонные и железобетонные сборные конструкции и работы в строительстве
| Приказ № 774/пр от 11.12.2020 Прил. п.7, Приказ № 774/пр от 11.12.2020 п.16 | СП Бетонные и железобетонные сборные конструкции и работы в строительстве |  |  | % | 73 | 0,85 | 62,05 |  |  | 87.21 |  | 2140 | [12 empty] | СП Бетонные и железобетонные сборные конструкции и работы в строительстве
|  | Всего по позиции |  |  | 10: 731.44; 12: 12252 | [14 empty] | Всего по позиции
Деревянного забора | [19 empty] | Деревянного забора
52 | ФЕРр68-47-3 | Устройство деревянных заборов: глухих из строганых досок |  |  | 4: 100 м2; 7: 0,18 | [7 empty] | Устройство деревянных заборов: глухих из строганых досок
|  | Объем=(9*2) / 100 | [19 empty] | Объем=(9*2) / 100
| Приказ от 04.08.2020 № 421/пр прил.10 табл.3 п.10.1 | Производство ремонтно-строительных работ осуществляется в стесненных условиях населенных пунктов: отдельных конструктивных решений объектов капитального строительства (кроме указанных в п.п. 10.2 и 10.3), объектов капитального строительства в целом ОЗП=1,15; ЭМ=1,15 к расх.; ЗПМ=1,15; ТЗ=1,15; ТЗМ=1,15 | [20 empty] | Производство ремонтно-строительных работ осуществляется в стесненных условиях населенных пунктов: отдельных конструктивных решений объектов капитального строительства (кроме указанных в п.п. 10.2 и 10.3), объектов капитального строительства в целом ОЗП=1,15; ЭМ=1,15 к расх.; ЗПМ=1,15; ТЗ=1,15; ТЗМ=1,15
| 1 | ОТ |  |  | 8: 876.02; 9: 1,15; 10: 181.34; 11: 24,54; 12: 4450 | [10 empty] | ОТ
| 2 | ЭМ |  |  | 8: 1.31; 9: 1,15; 10: 0.27; 11: 10,18; 12: 3 | [10 empty] | ЭМ
| 3 | в т.ч. ОТм |  |  | 8: 0.23; 9: 1,15; 10: 0.05; 11: 24,54; 12: 1 | [10 empty] | в т.ч. ОТм
| 4 | М |  |  | 8: 5978.18; 10: 1076.07; 11: 6,96; 12: 7489 | [10 empty] | М
| 11.1.02.01 | Бревна строительные |  |  | 4: м3; 5: 1,77; 7: 0,3186 | [11 empty] | Бревна строительные
|  | ЗТ |  |  | 4: чел.-ч; 5: 109,23; 6: 1,15; 7: 22,61061 | [12 empty] | ЗТ
|  | ЗТм |  |  | 4: чел.-ч; 5: 0,02; 6: 1,15; 7: 0,00414 | [12 empty] | ЗТм
|  | Итого по расценке |  |  | 8: 6855.51; 10: 1257.68 | [13 empty] | Итого по расценке
|  | ФОТ |  |  | 10: 181.39; 12: 4451 | [12 empty] | ФОТ
| Приказ № 812/пр от 21.12.2020 Прил. п.102 | НР Благоустройство (ремонтно-строительные) |  |  | 4: %; 5: 102; 7: 102; 10: 185.02; 12: 4540 | [12 empty] | НР Благоустройство (ремонтно-строительные)
| Приказ № 774/пр от 11.12.2020 Прил. п.102 | СП Благоустройство (ремонтно-строительные) |  |  | 4: %; 5: 54; 7: 54; 10: 97.95; 12: 2404 | [12 empty] | СП Благоустройство (ремонтно-строительные)
|  | Всего по позиции |  |  | 10: 1540.65; 12: 18886 | [14 empty] | Всего по позиции
53 | ФССЦ-11.1.03.01-0029 | Бруски обрезные, береза, липа, длина 4-6,5 м, все ширины, толщина 32-70 мм, III сорт |  |  | м3 |  |  | 0,3186 | 1097.86 |  | 349.78 | 6,96 | 2434 | [7 empty] | Бруски обрезные, береза, липа, длина 4-6,5 м, все ширины, толщина 32-70 мм, III сорт
(Материалы для строительных работ)
Стойки для деревянного забора | [19 empty] | Стойки для деревянного забора
54 | ФЕР09-08-001-01 | Установка металлических столбов высотой до 4 м: с погружением в бетонное основание |  |  | 4: 100 шт; 7: 0,04 | [7 empty] | Установка металлических столбов высотой до 4 м: с погружением в бетонное основание
|  | Объем=4 / 100 | [19 empty] | Объем=4 / 100
| Приказ от 04.08.2020 № 421/пр прил.10 табл.3 п.10.1 | Производство ремонтно-строительных работ осуществляется в стесненных условиях населенных пунктов: отдельных конструктивных решений объектов капитального строительства (кроме указанных в п.п. 10.2 и 10.3), объектов капитального строительства в целом ОЗП=1,15; ЭМ=1,15 к расх.; ЗПМ=1,15; ТЗ=1,15; ТЗМ=1,15 | [20 empty] | Производство ремонтно-строительных работ осуществляется в стесненных условиях населенных пунктов: отдельных конструктивных решений объектов капитального строительства (кроме указанных в п.п. 10.2 и 10.3), объектов капитального строительства в целом ОЗП=1,15; ЭМ=1,15 к расх.; ЗПМ=1,15; ТЗ=1,15; ТЗМ=1,15
| 1 | ОТ |  |  | 8: 304.01; 9: 1,15; 10: 13.98; 11: 24,54; 12: 343 | [10 empty] | ОТ
| 2 | ЭМ |  |  | 8: 3430.97; 9: 1,15; 10: 157.82; 11: 10,18; 12: 1607 | [10 empty] | ЭМ
| 3 | в т.ч. ОТм |  |  | 8: 281.18; 9: 1,15; 10: 12.93; 11: 24,54; 12: 317 | [10 empty] | в т.ч. ОТм
| 4 | М |  |  | 8: 233.1; 10: 9.32; 11: 6,96; 12: 65 | [10 empty] | М
| 04.1.02.05 | Смеси бетонные тяжелого бетона |  |  | 4: м3; 5: 6,34; 7: 0,2536 | [11 empty] | Смеси бетонные тяжелого бетона
| 07.2.07.11 | Стойки металлические опорные |  |  | 4: шт; 5: 100; 7: 4 | [11 empty] | Стойки металлические опорные
|  | ЗТ |  |  | 4: чел.-ч; 5: 35,64; 6: 1,15; 7: 1,63944 | [12 empty] | ЗТ
|  | ЗТм |  |  | 4: чел.-ч; 5: 22,48; 6: 1,15; 7: 1,03408 | [12 empty] | ЗТм
|  | Итого по расценке |  |  | 8: 3968.08; 10: 181.12 | [13 empty] | Итого по расценке
|  | ФОТ |  |  | 10: 26.91; 12: 660 | [12 empty] | ФОТ
| Приказ № 812/пр от 21.12.2020 Прил. п.9 | НР Строительные металлические конструкции |  |  | 4: %; 5: 93; 7: 93; 10: 25.03; 12: 614 | [12 empty] | НР Строительные металлические конструкции
| Приказ № 774/пр от 11.12.2020 Прил. п.9, Приказ № 774/пр от 11.12.2020 п.16 | СП Строительные металлические конструкции |  |  | % | 62 | 0,85 | 52,7 |  |  | 14.18 |  | 348 | [12 empty] | СП Строительные металлические конструкции
|  | Всего по позиции |  |  | 10: 220.33; 12: 2977 | [14 empty] | Всего по позиции
55 | ФССЦ-23.5.02.02-0039 | Трубы стальные электросварные прямошовные со снятой фаской из стали марок БСт2кп-БСт4кп и БСт2пс-БСт4пс, наружный диаметр 76 мм, толщина стенки 3,5 мм |  |  | м |  |  | 4,5 | 43.88 |  | 197.46 | 6,96 | 1374 | [7 empty] | Трубы стальные электросварные прямошовные со снятой фаской из стали марок БСт2кп-БСт4кп и БСт2пс-БСт4пс, наружный диаметр 76 мм, толщина стенки 3,5 мм
(Материалы для строительных работ)
56 | ФССЦ-04.1.02.05-0005 | Смеси бетонные тяжелого бетона (БСТ), класс В12,5 (М150) |  |  | м3 |  |  | 0,042 | 600 |  | 25.2 | 6,96 | 175 | [7 empty] | Смеси бетонные тяжелого бетона (БСТ), класс В12,5 (М150)
(Материалы для строительных работ)
57 | ФЕР13-03-002-04 | Огрунтовка металлических поверхностей за один раз: грунтовкой ГФ-021 |  |  | 4: 100 м2; 7: 0,043 | [7 empty] | Огрунтовка металлических поверхностей за один раз: грунтовкой ГФ-021
|  | Объем=4,3 / 100 | [19 empty] | Объем=4,3 / 100
| ОП п.1.13.7 | При нанесении лакокрасочных материалов ручным способом ОЗП=1,1; ТЗ=1,1 | [20 empty] | При нанесении лакокрасочных материалов ручным способом ОЗП=1,1; ТЗ=1,1
| Приказ от 04.08.2020 № 421/пр прил.10 табл.3 п.10.1 | Производство ремонтно-строительных работ осуществляется в стесненных условиях населенных пунктов: отдельных конструктивных решений объектов капитального строительства (кроме указанных в п.п. 10.2 и 10.3), объектов капитального строительства в целом ОЗП=1,15; ЭМ=1,15 к расх.; ЗПМ=1,15; ТЗ=1,15; ТЗМ=1,15 | [20 empty] | Производство ремонтно-строительных работ осуществляется в стесненных условиях населенных пунктов: отдельных конструктивных решений объектов капитального строительства (кроме указанных в п.п. 10.2 и 10.3), объектов капитального строительства в целом ОЗП=1,15; ЭМ=1,15 к расх.; ЗПМ=1,15; ТЗ=1,15; ТЗМ=1,15
| 1 | ОТ |  |  | 8: 56.55; 9: 1,265; 10: 3.08; 11: 24,54; 12: 76 | [10 empty] | ОТ
| 2 | ЭМ |  |  | 8: 9.22; 9: 1,15; 10: 0.46; 11: 10,18; 12: 5 | [10 empty] | ЭМ
| 3 | в т.ч. ОТм |  |  | 8: 0.22; 9: 1,15; 10: 0.01; 11: 24,54 | [10 empty] | в т.ч. ОТм
| 4 | М |  |  | 8: 152.04; 10: 6.54; 11: 6,96; 12: 46 | [10 empty] | М
|  | ЗТ |  |  | 4: чел.-ч; 5: 5,31; 6: 1,265; 7: 0,2888375 | [12 empty] | ЗТ
|  | ЗТм |  |  | 4: чел.-ч; 5: 0,02; 6: 1,15; 7: 0,000989 | [12 empty] | ЗТм
|  | Итого по расценке |  |  | 8: 217.81; 10: 10.08 | [13 empty] | Итого по расценке
|  | ФОТ |  |  | 10: 3.09; 12: 76 | [12 empty] | ФОТ
| Приказ № 812/пр от 21.12.2020 Прил. п.13 | НР Защита строительных конструкций и оборудования от коррозии |  |  | 4: %; 5: 94; 7: 94; 10: 2.9; 12: 71 | [12 empty] | НР Защита строительных конструкций и оборудования от коррозии
| Приказ № 774/пр от 11.12.2020 Прил. п.13, Приказ № 774/пр от 11.12.2020 п.16 | СП Защита строительных конструкций и оборудования от коррозии |  |  | % | 51 | 0,85 | 43,35 |  |  | 1.34 |  | 33 | [12 empty] | СП Защита строительных конструкций и оборудования от коррозии
|  | Всего по позиции |  |  | 10: 14.32; 12: 231 | [14 empty] | Всего по позиции
58 | ФЕР13-03-004-26 | Окраска металлических огрунтованных поверхностей: эмалью ПФ-115 |  |  | 4: 100 м2; 7: 0,043 | [7 empty] | Окраска металлических огрунтованных поверхностей: эмалью ПФ-115
|  | Объем=4,3 / 100 | [19 empty] | Объем=4,3 / 100
|  | Окраска за 2 раза ПЗ=2 (ОЗП=2; ЭМ=2 к расх.; ЗПМ=2; МАТ=2 к расх.; ТЗ=2; ТЗМ=2) | [20 empty] | Окраска за 2 раза ПЗ=2 (ОЗП=2; ЭМ=2 к расх.; ЗПМ=2; МАТ=2 к расх.; ТЗ=2; ТЗМ=2)
| ОП п.1.13.7 | При нанесении лакокрасочных материалов ручным способом ОЗП=1,1; ТЗ=1,1 | [20 empty] | При нанесении лакокрасочных материалов ручным способом ОЗП=1,1; ТЗ=1,1
| Приказ от 04.08.2020 № 421/пр прил.10 табл.3 п.10.1 | Производство ремонтно-строительных работ осуществляется в стесненных условиях населенных пунктов: отдельных конструктивных решений объектов капитального строительства (кроме указанных в п.п. 10.2 и 10.3), объектов капитального строительства в целом ОЗП=1,15; ЭМ=1,15 к расх.; ЗПМ=1,15; ТЗ=1,15; ТЗМ=1,15 | [20 empty] | Производство ремонтно-строительных работ осуществляется в стесненных условиях населенных пунктов: отдельных конструктивных решений объектов капитального строительства (кроме указанных в п.п. 10.2 и 10.3), объектов капитального строительства в целом ОЗП=1,15; ЭМ=1,15 к расх.; ЗПМ=1,15; ТЗ=1,15; ТЗМ=1,15
| 1 | ОТ |  |  | 8: 19.32; 9: 2,53; 10: 2.1; 11: 24,54; 12: 52 | [10 empty] | ОТ
| 2 | ЭМ |  |  | 8: 6.01; 9: 2,3; 10: 0.59; 11: 10,18; 12: 6 | [10 empty] | ЭМ
| 3 | в т.ч. ОТм |  |  | 8: 0.22; 9: 2,3; 10: 0.02; 11: 24,54 | [10 empty] | в т.ч. ОТм
| 4 | М |  |  | 8: 138.16; 9: 2; 10: 11.88; 11: 6,96; 12: 83 | [10 empty] | М
|  | ЗТ |  |  | 4: чел.-ч; 5: 2,13; 6: 2,53; 7: 0,2317227 | [12 empty] | ЗТ
|  | ЗТм |  |  | 4: чел.-ч; 5: 0,02; 6: 2,3; 7: 0,001978 | [12 empty] | ЗТм
|  | Итого по расценке |  |  | 8: 163.49; 10: 14.57 | [13 empty] | Итого по расценке
|  | ФОТ |  |  | 10: 2.12; 12: 52 | [12 empty] | ФОТ
| Приказ № 812/пр от 21.12.2020 Прил. п.13 | НР Защита строительных конструкций и оборудования от коррозии |  |  | 4: %; 5: 94; 7: 94; 10: 1.99; 12: 49 | [12 empty] | НР Защита строительных конструкций и оборудования от коррозии
| Приказ № 774/пр от 11.12.2020 Прил. п.13, Приказ № 774/пр от 11.12.2020 п.16 | СП Защита строительных конструкций и оборудования от коррозии |  |  | % | 51 | 0,85 | 43,35 |  |  | 0.92 |  | 23 | [12 empty] | СП Защита строительных конструкций и оборудования от коррозии
|  | Всего по позиции |  |  | 10: 17.48; 12: 213 | [14 empty] | Всего по позиции
|  | Итоги по разделу 7 Монтаж забора : | [26 empty] | Итоги по разделу 7 Монтаж забора :
|  | Итого прямые затраты (справочно) |  |  | 10: 2525.51 | [16 empty] | Итого прямые затраты (справочно)
|  | в том числе: | [27 empty] | в том числе:
|  | Оплата труда рабочих |  |  | 10: 294.24 | [16 empty] | Оплата труда рабочих
|  | Эксплуатация машин |  |  | 10: 551.15 | [16 empty] | Эксплуатация машин
|  | в том числе оплата труда машинистов (Отм) |  |  | 10: 59.82 | [16 empty] | в том числе оплата труда машинистов (Отм)
|  | Материалы |  |  | 10: 1680.12 | [16 empty] | Материалы
|  | Строительные работы |  |  | 10: 3096.66 | [16 empty] | Строительные работы
|  | в том числе: | [27 empty] | в том числе:
|  | оплата труда |  |  | 10: 294.24 | [16 empty] | оплата труда
|  | эксплуатация машин и механизмов |  |  | 10: 551.15 | [16 empty] | эксплуатация машин и механизмов
|  | в том числе оплата труда машинистов (ОТм) |  |  | 10: 59.82 | [16 empty] | в том числе оплата труда машинистов (ОТм)
|  | материалы |  |  | 10: 1680.12 | [16 empty] | материалы
|  | накладные расходы |  |  | 10: 369.55 | [16 empty] | накладные расходы
|  | сметная прибыль |  |  | 10: 201.6 | [16 empty] | сметная прибыль
|  | Итого ФОТ (справочно) |  |  | 10: 354.06 | [16 empty] | Итого ФОТ (справочно)
|  | Итого накладные расходы (справочно) |  |  | 10: 369.55 | [16 empty] | Итого накладные расходы (справочно)
|  | Итого сметная прибыль (справочно) |  |  | 10: 201.6 | [16 empty] | Итого сметная прибыль (справочно)
|  | Итого по разделу 7 Монтаж забора |  |  | 10: 3096.66 | [17 empty] | Итого по разделу 7 Монтаж забора
Раздел 8. Колодцы Ду 1500 мм | [18 empty] | Раздел 8. Колодцы Ду 1500 мм
59 | ФЕР23-03-001-06 | Устройство круглых сборных железобетонных канализационных колодцев диаметром: 1,5 м в мокрых грунтах |  |  | 4: 10 м3; 7: 0,708 | [7 empty] | Устройство круглых сборных железобетонных канализационных колодцев диаметром: 1,5 м в мокрых грунтах
|  | Объем=(0,4+0,38*2+0,4*12+0,27*4+0,02*2) / 10 | [19 empty] | Объем=(0,4+0,38*2+0,4*12+0,27*4+0,02*2) / 10
| Приказ от 04.08.2020 № 421/пр прил.10 табл.3 п.10.1 | Производство ремонтно-строительных работ осуществляется в стесненных условиях населенных пунктов: отдельных конструктивных решений объектов капитального строительства (кроме указанных в п.п. 10.2 и 10.3), объектов капитального строительства в целом ОЗП=1,15; ЭМ=1,15 к расх.; ЗПМ=1,15; ТЗ=1,15; ТЗМ=1,15 | [20 empty] | Производство ремонтно-строительных работ осуществляется в стесненных условиях населенных пунктов: отдельных конструктивных решений объектов капитального строительства (кроме указанных в п.п. 10.2 и 10.3), объектов капитального строительства в целом ОЗП=1,15; ЭМ=1,15 к расх.; ЗПМ=1,15; ТЗ=1,15; ТЗМ=1,15
| 1 | ОТ |  |  | 8: 1012.21; 9: 1,15; 10: 824.14; 11: 24,54; 12: 20224 | [10 empty] | ОТ
| 2 | ЭМ |  |  | 8: 1622.97; 9: 1,15; 10: 1321.42; 11: 10,18; 12: 13452 | [10 empty] | ЭМ
| 3 | в т.ч. ОТм |  |  | 8: 210.85; 9: 1,15; 10: 171.67; 11: 24,54; 12: 4213 | [10 empty] | в т.ч. ОТм
| 4 | М |  |  | 8: 6190.94; 10: 4383.19; 11: 6,96; 12: 30507 | [10 empty] | М
| 05.1.01.09 | Кольца для колодцев сборные железобетонные диаметром 1500 мм |  |  | 4: м; 5: 0; 7: 0 | [11 empty] | Кольца для колодцев сборные железобетонные диаметром 1500 мм
| 05.1.01.13 | Плиты сборные железобетонные |  |  | 4: шт; 5: 0; 7: 0 | [11 empty] | Плиты сборные железобетонные
| 07.2.05.01-0032 | Ограждения лестничных проемов, лестничные марши, пожарные лестницы |  |  | 4: т; 5: 0; 7: 0 | [11 empty] | Ограждения лестничных проемов, лестничные марши, пожарные лестницы
| 08.1.02.06 | Люки чугунные |  |  | 4: шт; 5: 0; 7: 0 | [11 empty] | Люки чугунные
|  | ЗТ |  |  | 4: чел.-ч; 5: 111,6; 6: 1,15; 7: 90,86472 | [12 empty] | ЗТ
|  | ЗТм |  |  | 4: чел.-ч; 5: 16,45; 6: 1,15; 7: 13,39359 | [12 empty] | ЗТм
|  | Итого по расценке |  |  | 8: 8826.12; 10: 6528.75 | [13 empty] | Итого по расценке
|  | ФОТ |  |  | 10: 995.81; 12: 24437 | [12 empty] | ФОТ
| Приказ № 812/пр от 21.12.2020 Прил. п.18 | НР Наружные сети водопровода, канализации, теплоснабжения, газопровода |  |  | 4: %; 5: 117; 7: 117; 10: 1165.1; 12: 28591 | [12 empty] | НР Наружные сети водопровода, канализации, теплоснабжения, газопровода
| Приказ № 774/пр от 11.12.2020 Прил. п.18, Приказ № 774/пр от 11.12.2020 п.16 | СП Наружные сети водопровода, канализации, теплоснабжения, газопровода |  |  | % | 74 | 0,85 | 62,9 |  |  | 626.36 |  | 15371 | [12 empty] | СП Наружные сети водопровода, канализации, теплоснабжения, газопровода
|  | Всего по позиции |  |  | 10: 8320.21; 12: 108145 | [14 empty] | Всего по позиции
60 | ФССЦ-04.1.02.05-0006 | Смеси бетонные тяжелого бетона (БСТ), класс В15 (М200) (лоток) |  |  | м3 |  |  | 0,4 | 592.76 |  | 237.1 | 6,96 | 1650 | [7 empty] | Смеси бетонные тяжелого бетона (БСТ), класс В15 (М200) (лоток)
(Материалы для строительных работ)
61 | ФССЦ-05.1.01.11-0045 | Плита днища ПН15, бетон B15 (М200), объем 0,38 м3, расход арматуры 33,13 кг |  |  | шт |  |  | 2 | 462.83 |  | 925.66 | 6,96 | 6443 | [7 empty] | Плита днища ПН15, бетон B15 (М200), объем 0,38 м3, расход арматуры 33,13 кг
(Материалы для строительных работ)
62 | ФССЦ-05.1.01.09-0065 | Кольцо стеновое смотровых колодцев КС15.9, бетон B15 (М200), объем 0,40 м3, расход арматуры 7,02 кг |  |  | шт |  |  | 12 | 647.77 |  | 7773.24 | 6,96 | 54102 | [7 empty] | Кольцо стеновое смотровых колодцев КС15.9, бетон B15 (М200), объем 0,40 м3, расход арматуры 7,02 кг
(Материалы для строительных работ)
63 | ФССЦ-05.1.06.09-0003 | Плиты перекрытия 1ПП15-2, бетон B15, объем 0,27 м3, расход арматуры 32,21 кг |  |  | шт |  |  | 4 | 387.63 |  | 1550.52 | 6,96 | 10792 | [7 empty] | Плиты перекрытия 1ПП15-2, бетон B15, объем 0,27 м3, расход арматуры 32,21 кг
(Материалы для строительных работ)
64 | ФССЦ-05.1.01.09-0042 | Кольцо опорное КО-6 /бетон B15 (М200), объем 0,02 м3, расход арматуры 1,10 кг |  |  | шт |  |  | 2 | 31.43 |  | 62.86 | 6,96 | 438 | [7 empty] | Кольцо опорное КО-6 /бетон B15 (М200), объем 0,02 м3, расход арматуры 1,10 кг
(Материалы для строительных работ)
65 | ФССЦ-08.1.02.06-0043 | Люк чугунный тяжелый |  |  | шт |  |  | 2 | 569.52 |  | 1139.04 | 6,96 | 7928 | [7 empty] | Люк чугунный тяжелый
(Материалы для строительных работ)
66 | ФССЦ-07.2.05.01-0032 | Ограждения лестничных проемов, лестничные марши, пожарные лестницы |  |  | т |  |  | 0,1036 | 7571 |  | 784.36 | 6,96 | 5459 | [7 empty] | Ограждения лестничных проемов, лестничные марши, пожарные лестницы
(Материалы для строительных работ)
|  | Объем=(25,9*4)/1000 | [19 empty] | Объем=(25,9*4)/1000
67 | ФЕР13-03-002-04 | Огрунтовка металлических поверхностей за один раз: грунтовкой ГФ-021 |  |  | 4: 100 м2; 7: 0,027972 | [7 empty] | Огрунтовка металлических поверхностей за один раз: грунтовкой ГФ-021
|  | Объем=(0,1036*27) / 100 | [19 empty] | Объем=(0,1036*27) / 100
| ОП п.1.13.7 | При нанесении лакокрасочных материалов ручным способом ОЗП=1,1; ТЗ=1,1 | [20 empty] | При нанесении лакокрасочных материалов ручным способом ОЗП=1,1; ТЗ=1,1
| Приказ от 04.08.2020 № 421/пр прил.10 табл.3 п.10.1 | Производство ремонтно-строительных работ осуществляется в стесненных условиях населенных пунктов: отдельных конструктивных решений объектов капитального строительства (кроме указанных в п.п. 10.2 и 10.3), объектов капитального строительства в целом ОЗП=1,15; ЭМ=1,15 к расх.; ЗПМ=1,15; ТЗ=1,15; ТЗМ=1,15 | [20 empty] | Производство ремонтно-строительных работ осуществляется в стесненных условиях населенных пунктов: отдельных конструктивных решений объектов капитального строительства (кроме указанных в п.п. 10.2 и 10.3), объектов капитального строительства в целом ОЗП=1,15; ЭМ=1,15 к расх.; ЗПМ=1,15; ТЗ=1,15; ТЗМ=1,15
| 1 | ОТ |  |  | 8: 56.55; 9: 1,265; 10: 2; 11: 24,54; 12: 49 | [10 empty] | ОТ
| 2 | ЭМ |  |  | 8: 9.22; 9: 1,15; 10: 0.3; 11: 10,18; 12: 3 | [10 empty] | ЭМ
| 3 | в т.ч. ОТм |  |  | 8: 0.22; 9: 1,15; 10: 0.01; 11: 24,54 | [10 empty] | в т.ч. ОТм
| 4 | М |  |  | 8: 152.04; 10: 4.25; 11: 6,96; 12: 30 | [10 empty] | М
|  | ЗТ |  |  | 4: чел.-ч; 5: 5,31; 6: 1,265; 7: 0,1878921 | [12 empty] | ЗТ
|  | ЗТм |  |  | 4: чел.-ч; 5: 0,02; 6: 1,15; 7: 0,0006434 | [12 empty] | ЗТм
|  | Итого по расценке |  |  | 8: 217.81; 10: 6.55 | [13 empty] | Итого по расценке
|  | ФОТ |  |  | 10: 2.01; 12: 49 | [12 empty] | ФОТ
| Приказ № 812/пр от 21.12.2020 Прил. п.13 | НР Защита строительных конструкций и оборудования от коррозии |  |  | 4: %; 5: 94; 7: 94; 10: 1.89; 12: 46 | [12 empty] | НР Защита строительных конструкций и оборудования от коррозии
| Приказ № 774/пр от 11.12.2020 Прил. п.13, Приказ № 774/пр от 11.12.2020 п.16 | СП Защита строительных конструкций и оборудования от коррозии |  |  | % | 51 | 0,85 | 43,35 |  |  | 0.87 |  | 21 | [12 empty] | СП Защита строительных конструкций и оборудования от коррозии
|  | Всего по позиции |  |  | 10: 9.31; 12: 149 | [14 empty] | Всего по позиции
68 | ФЕР13-03-004-26 | Окраска металлических огрунтованных поверхностей: эмалью ПФ-115 |  |  | 4: 100 м2; 7: 0,027972 | [7 empty] | Окраска металлических огрунтованных поверхностей: эмалью ПФ-115
|  | Окраска за 2 раза ПЗ=2 (ОЗП=2; ЭМ=2 к расх.; ЗПМ=2; МАТ=2 к расх.; ТЗ=2; ТЗМ=2) | [20 empty] | Окраска за 2 раза ПЗ=2 (ОЗП=2; ЭМ=2 к расх.; ЗПМ=2; МАТ=2 к расх.; ТЗ=2; ТЗМ=2)
| ОП п.1.13.7 | При нанесении лакокрасочных материалов ручным способом ОЗП=1,1; ТЗ=1,1 | [20 empty] | При нанесении лакокрасочных материалов ручным способом ОЗП=1,1; ТЗ=1,1
| Приказ от 04.08.2020 № 421/пр прил.10 табл.3 п.10.1 | Производство ремонтно-строительных работ осуществляется в стесненных условиях населенных пунктов: отдельных конструктивных решений объектов капитального строительства (кроме указанных в п.п. 10.2 и 10.3), объектов капитального строительства в целом ОЗП=1,15; ЭМ=1,15 к расх.; ЗПМ=1,15; ТЗ=1,15; ТЗМ=1,15 | [20 empty] | Производство ремонтно-строительных работ осуществляется в стесненных условиях населенных пунктов: отдельных конструктивных решений объектов капитального строительства (кроме указанных в п.п. 10.2 и 10.3), объектов капитального строительства в целом ОЗП=1,15; ЭМ=1,15 к расх.; ЗПМ=1,15; ТЗ=1,15; ТЗМ=1,15
| 1 | ОТ |  |  | 8: 19.32; 9: 2,53; 10: 1.37; 11: 24,54; 12: 34 | [10 empty] | ОТ
| 2 | ЭМ |  |  | 8: 6.01; 9: 2,3; 10: 0.39; 11: 10,18; 12: 4 | [10 empty] | ЭМ
| 3 | в т.ч. ОТм |  |  | 8: 0.22; 9: 2,3; 10: 0.01; 11: 24,54 | [10 empty] | в т.ч. ОТм
| 4 | М |  |  | 8: 138.16; 9: 2; 10: 7.73; 11: 6,96; 12: 54 | [10 empty] | М
|  | ЗТ |  |  | 4: чел.-ч; 5: 2,13; 6: 2,53; 7: 0,1507383 | [12 empty] | ЗТ
|  | ЗТм |  |  | 4: чел.-ч; 5: 0,02; 6: 2,3; 7: 0,0012867 | [12 empty] | ЗТм
|  | Итого по расценке |  |  | 8: 163.49; 10: 9.49 | [13 empty] | Итого по расценке
|  | ФОТ |  |  | 10: 1.38; 12: 34 | [12 empty] | ФОТ
| Приказ № 812/пр от 21.12.2020 Прил. п.13 | НР Защита строительных конструкций и оборудования от коррозии |  |  | 4: %; 5: 94; 7: 94; 10: 1.3; 12: 32 | [12 empty] | НР Защита строительных конструкций и оборудования от коррозии
| Приказ № 774/пр от 11.12.2020 Прил. п.13, Приказ № 774/пр от 11.12.2020 п.16 | СП Защита строительных конструкций и оборудования от коррозии |  |  | % | 51 | 0,85 | 43,35 |  |  | 0.6 |  | 15 | [12 empty] | СП Защита строительных конструкций и оборудования от коррозии
|  | Всего по позиции |  |  | 10: 11.39; 12: 139 | [14 empty] | Всего по позиции
|  | Итоги по разделу 8 Колодцы Ду 1500 мм : | [26 empty] | Итоги по разделу 8 Колодцы Ду 1500 мм :
|  | Итого прямые затраты (справочно) |  |  | 10: 19017.57 | [16 empty] | Итого прямые затраты (справочно)
|  | в том числе: | [27 empty] | в том числе:
|  | Оплата труда рабочих |  |  | 10: 827.51 | [16 empty] | Оплата труда рабочих
|  | Эксплуатация машин |  |  | 10: 1322.11 | [16 empty] | Эксплуатация машин
|  | в том числе оплата труда машинистов (Отм) |  |  | 10: 171.69 | [16 empty] | в том числе оплата труда машинистов (Отм)
|  | Материалы |  |  | 10: 16867.95 | [16 empty] | Материалы
|  | Строительные работы |  |  | 10: 20813.69 | [16 empty] | Строительные работы
|  | в том числе: | [27 empty] | в том числе:
|  | оплата труда |  |  | 10: 827.51 | [16 empty] | оплата труда
|  | эксплуатация машин и механизмов |  |  | 10: 1322.11 | [16 empty] | эксплуатация машин и механизмов
|  | в том числе оплата труда машинистов (ОТм) |  |  | 10: 171.69 | [16 empty] | в том числе оплата труда машинистов (ОТм)
|  | материалы |  |  | 10: 16867.95 | [16 empty] | материалы
|  | накладные расходы |  |  | 10: 1168.29 | [16 empty] | накладные расходы
|  | сметная прибыль |  |  | 10: 627.83 | [16 empty] | сметная прибыль
|  | Итого ФОТ (справочно) |  |  | 10: 999.2 | [16 empty] | Итого ФОТ (справочно)
|  | Итого накладные расходы (справочно) |  |  | 10: 1168.29 | [16 empty] | Итого накладные расходы (справочно)
|  | Итого сметная прибыль (справочно) |  |  | 10: 627.83 | [16 empty] | Итого сметная прибыль (справочно)
|  | Итого по разделу 8 Колодцы Ду 1500 мм |  |  | 10: 20813.69 | [17 empty] | Итого по разделу 8 Колодцы Ду 1500 мм
|  | Итоги по смете: | [29 empty] | Итоги по смете:
|  | Итого прямые затраты (справочно) |  |  | 10: 70151.36; 12: 734116 | [19 empty] | Итого прямые затраты (справочно)
|  | в том числе: | [30 empty] | в том числе:
|  | Оплата труда рабочих |  |  | 10: 7671.69; 12: 188265 | [19 empty] | Оплата труда рабочих
|  | Эксплуатация машин |  |  | 10: 34467.51; 12: 350884 | [19 empty] | Эксплуатация машин
|  | в том числе оплата труда машинистов (Отм) |  |  | 10: 1703.46; 12: 41804 | [19 empty] | в том числе оплата труда машинистов (Отм)
|  | Материалы |  |  | 10: 28012.16; 12: 194967 | [19 empty] | Материалы
|  | Строительные работы |  |  | 10: 85237.77; 12: 1104341 | [19 empty] | Строительные работы
|  | Строительные работы |  |  | 10: 82679.16; 12: 1078294 | [19 empty] | Строительные работы
|  | в том числе: | [30 empty] | в том числе:
|  | оплата труда |  |  | 10: 7671.69; 12: 188265 | [19 empty] | оплата труда
|  | эксплуатация машин и механизмов |  |  | 10: 31908.9; 12: 324837 | [19 empty] | эксплуатация машин и механизмов
|  | в том числе оплата труда машинистов (ОТм) |  |  | 10: 1703.46; 12: 41804 | [19 empty] | в том числе оплата труда машинистов (ОТм)
|  | материалы |  |  | 10: 28012.16; 12: 194967 | [19 empty] | материалы
|  | накладные расходы |  |  | 10: 9683.98; 12: 237646 | [19 empty] | накладные расходы
|  | сметная прибыль |  |  | 10: 5402.43; 12: 132579 | [19 empty] | сметная прибыль
|  | Транспортные расходы (перевозка), относимые на стоимость строительных работ |  |  | 10: 2558.61; 12: 26047 | [19 empty] | Транспортные расходы (перевозка), относимые на стоимость строительных работ
|  | Итого ФОТ (справочно) |  |  | 10: 9375.15; 12: 230069 | [19 empty] | Итого ФОТ (справочно)
|  | Итого накладные расходы (справочно) |  |  | 10: 9683.98; 12: 237646 | [19 empty] | Итого накладные расходы (справочно)
|  | Итого сметная прибыль (справочно) |  |  | 10: 5402.43; 12: 132579 | [19 empty] | Итого сметная прибыль (справочно)
|  | НДС 20% |  |  | 10: 17047.55; 12: 220868.2 | [20 empty] | НДС 20%
|  | ВСЕГО по смете |  |  | 10: 102285.32; 12: 1325209.2 | [21 empty] | ВСЕГО по смете
Составил:
[должность, подпись (инициалы, фамилия)]
Проверил:
[должность, подпись (инициалы, фамилия)]