## Альбом
Приложение № 2
Утверждено приказом № 421 от 4 августа 2020 г. Минстроя РФ
СОГЛАСОВАНО: | [9 empty] | УТВЕРЖДАЮ:
ООО "Самарские коммунальные системы" Главный управляющий директор В.В. Бирюков
"____" ________________ 2022 года | [12 empty] | "____" ________________ 2022 года
Наименование редакции сметных нормативов |  |  | Изменения в сметные нормы, федеральные единичные расценки и отдельные составляющие к ним, включенные в федеральный реестр сметных нормативов приказами Минстроя России от 26 декабря 2019 г. № 871/пр, 872/пр, 873/пр, 874/пр, 875/пр, 876/пр (в ред. приказов от 30.03.2020 № 171/пр, 172/пр, от 01.06.2020 № 294/пр, 295/пр, от 30.06.2020 № 352/пр, 353/пр, от 20.10.2020 № 635/пр, 636/пр, от 09.02.2021 № 50/пр, 51/пр, от 24.05.2021 № 320/пр, 321/пр, от 24.06.2021 № 407/пр, 408/пр, от 14.10.2021 № 745/пр, 746/пр), от 20.12.2021 № 961/пр, 962/пр) | [10 empty] | Изменения в сметные нормы, федеральные единичные расценки и отдельные составляющие к ним, включенные в федеральный реестр сметных нормативов приказами Минстроя России от 26 декабря 2019 г. № 871/пр, 872/пр, 873/пр, 874/пр, 875/пр, 876/пр (в ред. приказов от 30.03.2020 № 171/пр, 172/пр, от 01.06.2020 № 294/пр, 295/пр, от 30.06.2020 № 352/пр, 353/пр, от 20.10.2020 № 635/пр, 636/пр, от 09.02.2021 № 50/пр, 51/пр, от 24.05.2021 № 320/пр, 321/пр, от 24.06.2021 № 407/пр, 408/пр, от 14.10.2021 № 745/пр, 746/пр), от 20.12.2021 № 961/пр, 962/пр)
Наименование программного продукта
ГОКС (инв.№284; 285; 326; 145; 1272; 1503) | [14 empty] | ГОКС (инв.№284; 285; 326; 145; 1272; 1503)
(наименование стройки)
Кап ремонт здания проходной с пристроем, будок постовых №2;4, ИНС, будок при лотках Поршаля (замена дверей входных на металлические с доводчиками). ул.Обувная, 136. Куйбышеский р-н | [15 empty] | Кап ремонт здания проходной с пристроем, будок постовых №2;4, ИНС, будок при лотках Поршаля (замена дверей входных на металлические с доводчиками). ул.Обувная, 136. Куйбышеский р-н
(наименование объекта капитального строительства)
ЛОКАЛЬНЫЙ СМЕТНЫЙ РАСЧЕТ (СМЕТА) № СКС-2022-С-3-122
СКС-2022-В-3-122 Кап ремонт здания проходной-замена дверей входных на металлические ГОКС | [16 empty] | СКС-2022-В-3-122 Кап ремонт здания проходной-замена дверей входных на металлические ГОКС
(наименование конструктивного решения)
Составлен | базисно-индексным | методом
Основание | СКС-2022-С-3-122
(проектная и (или) иная техническая документация)
Составлен(а) в текущем (базисном) уровне цен |  |  | 1 квартал 2022
Сметная стоимость |  | 360.08 | (39,02) | тыс.руб.
в том числе:
| строительных работ | 300.06 | (32,51) | тыс.руб. |  | Средства на оплату труда рабочих |  |  |  |  | 25.45 | (0,96) | тыс.руб.
| монтажных работ | 0 | (0) | тыс.руб. |  | Нормативные затраты труда рабочих |  |  |  |  | 104.45 |  | чел.час.
| оборудования | 0 | (0) | тыс.руб. |  | Нормативные затраты труда машинистов |  |  |  |  | 3.16 |  | чел.час.
| прочих затрат | 0 | (0) | тыс.руб. |  | Расчетный измеритель конструктивного решения
№ п/п | Обоснование | Наименование работ и затрат |  |  | Единица измерения | Количество |  |  | Сметная стоимость в базисном уровне цен (в текущем уровне цен (гр. 8) для ресурсов, отсутствующих в СНБ), руб. |  |  | Индексы | Сметная стоимость в текущем уровне цен, руб.
[6 empty] | на единицу | коэффициенты | всего с учетом коэффициентов | на единицу | коэффициенты | всего
1 | 2 | 3 |  |  | 4 | 5 | 6 | 7 | 8 | 9 | 10 | 11 | 12
Раздел 1. Проходная с пристроем (инв.№284). Двери | [17 empty] | Раздел 1. Проходная с пристроем (инв.№284). Двери
1 | ФЕРр56-10-1 | Снятие дверных полотен |  |  | 4: 100 м2; 7: 0,052 | [5 empty] | Снятие дверных полотен
| 1 | ОТ |  |  | 8: 288.06; 10: 14.98; 11: 26,46; 12: 396 | [6 empty] | ОТ
Н | 999-9900 | Строительный мусор |  |  | 4: т; 5: 1,18; 7: 0,06136 | [7 empty] | Строительный мусор
|  | ЗТ |  |  | 4: чел.-ч; 5: 36,28; 7: 1,88656 | [8 empty] | ЗТ
|  | Итого по расценке |  |  | 8: 288.06; 10: 14.98 | [9 empty] | Итого по расценке
|  | ФОТ |  |  | 10: 14.98; 12: 396 | [8 empty] | ФОТ
| Приказ № 812/пр от 21.12.2020 Прил. п.90 | НР Проемы (ремонтно-строительные) |  |  | 4: %; 5: 90; 7: 90; 10: 13.48; 12: 356 | [8 empty] | НР Проемы (ремонтно-строительные)
| Приказ № 774/пр от 11.12.2020 Прил. п.90 | СП Проемы (ремонтно-строительные) |  |  | 4: %; 5: 47; 7: 47; 10: 7.04; 12: 186 | [8 empty] | СП Проемы (ремонтно-строительные)
|  | Всего по позиции |  |  | 10: 35.5; 12: 938 | [10 empty] | Всего по позиции
2 | ФЕРр56-9-1 | Демонтаж дверных коробок: в каменных стенах с отбивкой штукатурки в откосах |  |  | 4: 100 шт; 7: 0,03 | [5 empty] | Демонтаж дверных коробок: в каменных стенах с отбивкой штукатурки в откосах
| 1 | ОТ |  |  | 8: 1437.99; 10: 43.14; 11: 26,46; 12: 1141 | [6 empty] | ОТ
| 2 | ЭМ |  |  | 8: 205.91; 10: 6.18; 11: 12,41; 12: 77 | [6 empty] | ЭМ
Н | 999-9900 | Строительный мусор |  |  | 4: т; 5: 10,5; 7: 0,315 | [7 empty] | Строительный мусор
|  | ЗТ |  |  | 4: чел.-ч; 5: 179,3; 7: 5,379 | [8 empty] | ЗТ
|  | Итого по расценке |  |  | 8: 1643.9; 10: 49.32 | [9 empty] | Итого по расценке
|  | ФОТ |  |  | 10: 43.14; 12: 1141 | [8 empty] | ФОТ
| Приказ № 812/пр от 21.12.2020 Прил. п.90 | НР Проемы (ремонтно-строительные) |  |  | 4: %; 5: 90; 7: 90; 10: 38.83; 12: 1027 | [8 empty] | НР Проемы (ремонтно-строительные)
| Приказ № 774/пр от 11.12.2020 Прил. п.90 | СП Проемы (ремонтно-строительные) |  |  | 4: %; 5: 47; 7: 47; 10: 20.28; 12: 536 | [8 empty] | СП Проемы (ремонтно-строительные)
|  | Всего по позиции |  |  | 10: 108.43; 12: 2781 | [10 empty] | Всего по позиции
3 | ФЕР09-04-012-01 | Установка металлических дверных блоков в готовые проемы |  |  | 4: м2; 7: 6,09 | [5 empty] | Установка металлических дверных блоков в готовые проемы
| Приказ от 04.08.2020 № 421/пр п.58б | При применении сметных норм, включенных в сборники ГЭСН (ФЕР, ТЕР), аналогичных технологическим процессам в новом строительстве, в том числе по возведению новых конструктивных элементов ОЗП=1,15; ЭМ=1,25 к расх.; ЗПМ=1,25; ТЗ=1,15; ТЗМ=1,25 | [22 empty] | При применении сметных норм, включенных в сборники ГЭСН (ФЕР, ТЕР), аналогичных технологическим процессам в новом строительстве, в том числе по возведению новых конструктивных элементов ОЗП=1,15; ЭМ=1,25 к расх.; ЗПМ=1,25; ТЗ=1,15; ТЗМ=1,25
| 1 | ОТ |  |  | 8: 23.81; 9: 1,15; 10: 166.75; 11: 26,46; 12: 4412 | [6 empty] | ОТ
| 2 | ЭМ |  |  | 8: 14.41; 9: 1,25; 10: 109.7; 11: 12,41; 12: 1361 | [6 empty] | ЭМ
| 3 | в т.ч. ОТм |  |  | 8: 1.97; 9: 1,25; 10: 15; 11: 26,46; 12: 397 | [6 empty] | в т.ч. ОТм
| 4 | М |  |  | 8: 25.72; 10: 156.63; 11: 7,85; 12: 1230 | [6 empty] | М
П,Н | 01.7.04.07 | Скобяные изделия |  |  | 4: компл; 5: 0; 7: 0 | [7 empty] | Скобяные изделия
Н | 07.1.01.03 | Блоки дверные металлические |  |  | 4: м2; 5: 1; 7: 6,09 | [7 empty] | Блоки дверные металлические
|  | ЗТ |  |  | 4: чел.-ч; 5: 2,4; 6: 1,15; 7: 16,8084 | [8 empty] | ЗТ
|  | ЗТм |  |  | 4: чел.-ч; 5: 0,17; 6: 1,25; 7: 1,294125 | [8 empty] | ЗТм
|  | Итого по расценке |  |  | 8: 63.94; 10: 433.08 | [9 empty] | Итого по расценке
|  | ФОТ |  |  | 10: 181.75; 12: 4809 | [8 empty] | ФОТ
| Приказ № 812/пр от 21.12.2020 Прил. п.9, Приказ № 812/пр от 21.12.2020 п.25 | НР Строительные металлические конструкции |  |  | % | 93 | 0,9 | 83,7 |  |  | 152.12 |  | 4025 | [8 empty] | НР Строительные металлические конструкции
| Приказ № 774/пр от 11.12.2020 Прил. п.9, Приказ № 774/пр от 11.12.2020 п.16 | СП Строительные металлические конструкции |  |  | % | 62 | 0,85 | 52,7 |  |  | 95.78 |  | 2534 | [8 empty] | СП Строительные металлические конструкции
|  | Всего по позиции |  |  | 10: 680.98; 12: 13562 | [10 empty] | Всего по позиции
4 | ФССЦ-01.7.04.07-0011 | Комплект скобяных изделий для прочих однопольных дверей |  |  | компл |  |  | 3 | 94.68 |  | 284.04 | 7,85 | 2230 | [5 empty] | Комплект скобяных изделий для прочих однопольных дверей
(Материалы для строительных работ)
5 | ФССЦ-07.1.01.03-0001 | Блок дверной стальной внутренний однопольный ДСВ, площадь 2,1 м2 |  |  | м2 |  |  | 2,1 | 1799.14 |  | 3778.19 | 7,85 | 29659 | [5 empty] | Блок дверной стальной внутренний однопольный ДСВ, площадь 2,1 м2
(Материалы для строительных работ)
6 | ФССЦ-07.1.01.03-0001 | Блок дверной стальной внутренний однопольный ДСВ, площадь 2,1 м2 |  |  | м2 |  |  | 2,1 | 1799.14 |  | 3778.19 | 7,85 | 29659 | [5 empty] | Блок дверной стальной внутренний однопольный ДСВ, площадь 2,1 м2
(Материалы для строительных работ)
7 | ФССЦ-07.1.01.03-0001 | Блок дверной стальной внутренний однопольный ДСВ, площадь 2,1 м2 |  |  | м2 |  |  | 1,89 | 1799.14 |  | 3400.37 | 7,85 | 26693 | [5 empty] | Блок дверной стальной внутренний однопольный ДСВ, площадь 2,1 м2
(Материалы для строительных работ)
8 | ФЕР09-04-012-02 | Установка дверного доводчика к металлическим дверям |  |  | 4: шт; 7: 3 | [5 empty] | Установка дверного доводчика к металлическим дверям
| Приказ от 04.08.2020 № 421/пр п.58б | При применении сметных норм, включенных в сборники ГЭСН (ФЕР, ТЕР), аналогичных технологическим процессам в новом строительстве, в том числе по возведению новых конструктивных элементов ОЗП=1,15; ЭМ=1,25 к расх.; ЗПМ=1,25; ТЗ=1,15; ТЗМ=1,25 | [22 empty] | При применении сметных норм, включенных в сборники ГЭСН (ФЕР, ТЕР), аналогичных технологическим процессам в новом строительстве, в том числе по возведению новых конструктивных элементов ОЗП=1,15; ЭМ=1,25 к расх.; ЗПМ=1,25; ТЗ=1,15; ТЗМ=1,25
| 1 | ОТ |  |  | 8: 11.01; 9: 1,15; 10: 37.98; 11: 26,46; 12: 1005 | [6 empty] | ОТ
| 2 | ЭМ |  |  | 8: 2.11; 9: 1,25; 10: 7.91; 11: 12,41; 12: 98 | [6 empty] | ЭМ
| 4 | М |  |  | 8: 2.32; 10: 6.96; 11: 7,85; 12: 55 | [6 empty] | М
Н | 01.7.04.01 | Доводчики дверные |  |  | 4: шт; 5: 1; 7: 3 | [7 empty] | Доводчики дверные
|  | ЗТ |  |  | 4: чел.-ч; 5: 1,11; 6: 1,15; 7: 3,8295 | [8 empty] | ЗТ
|  | Итого по расценке |  |  | 8: 15.44; 10: 52.85 | [9 empty] | Итого по расценке
|  | ФОТ |  |  | 10: 37.98; 12: 1005 | [8 empty] | ФОТ
| Приказ № 812/пр от 21.12.2020 Прил. п.9, Приказ № 812/пр от 21.12.2020 п.25 | НР Строительные металлические конструкции |  |  | % | 93 | 0,9 | 83,7 |  |  | 31.79 |  | 841 | [8 empty] | НР Строительные металлические конструкции
| Приказ № 774/пр от 11.12.2020 Прил. п.9, Приказ № 774/пр от 11.12.2020 п.16 | СП Строительные металлические конструкции |  |  | % | 62 | 0,85 | 52,7 |  |  | 20.02 |  | 530 | [8 empty] | СП Строительные металлические конструкции
|  | Всего по позиции |  |  | 10: 104.66; 12: 2529 | [10 empty] | Всего по позиции
9 | ФССЦ-01.7.04.01-0011 | Закрыватель дверной гидравлический рычажный в алюминиевом корпусе |  |  | шт |  |  | 3 | 428.27 |  | 1284.81 | 7,85 | 10086 | [5 empty] | Закрыватель дверной гидравлический рычажный в алюминиевом корпусе
(Материалы для строительных работ)
10 | ФЕРр61-7-1 | Ремонт штукатурки откосов внутри здания по камню и бетону цементно-известковым раствором: прямолинейных |  |  | 4: 100 м2; 7: 0,036 | [5 empty] | Ремонт штукатурки откосов внутри здания по камню и бетону цементно-известковым раствором: прямолинейных
| 1 | ОТ |  |  | 8: 3436.05; 10: 123.7; 11: 26,46; 12: 3273 | [6 empty] | ОТ
| 2 | ЭМ |  |  | 8: 36.26; 10: 1.31; 11: 12,41; 12: 16 | [6 empty] | ЭМ
| 3 | в т.ч. ОТм |  |  | 8: 15.66; 10: 0.56; 11: 26,46; 12: 15 | [6 empty] | в т.ч. ОТм
| 4 | М |  |  | 8: 2279.65; 10: 82.07; 11: 7,85; 12: 644 | [6 empty] | М
Н | 999-9900 | Строительный мусор |  |  | 4: т; 5: 8,1; 7: 0,2916 | [7 empty] | Строительный мусор
|  | ЗТ |  |  | 4: чел.-ч; 5: 383,06; 7: 13,79016 | [8 empty] | ЗТ
|  | ЗТм |  |  | 4: чел.-ч; 5: 1,16; 7: 0,04176 | [8 empty] | ЗТм
|  | Итого по расценке |  |  | 8: 5751.96; 10: 207.08 | [9 empty] | Итого по расценке
|  | ФОТ |  |  | 10: 124.26; 12: 3288 | [8 empty] | ФОТ
| Приказ № 812/пр от 21.12.2020 Прил. п.95 | НР Штукатурные работы (ремонтно-строительные) |  |  | 4: %; 5: 89; 7: 89; 10: 110.59; 12: 2926 | [8 empty] | НР Штукатурные работы (ремонтно-строительные)
| Приказ № 774/пр от 11.12.2020 Прил. п.95 | СП Штукатурные работы (ремонтно-строительные) |  |  | 4: %; 5: 44; 7: 44; 10: 54.67; 12: 1447 | [8 empty] | СП Штукатурные работы (ремонтно-строительные)
|  | Всего по позиции |  |  | 10: 372.34; 12: 8306 | [10 empty] | Всего по позиции
11 | ФЕРр61-1-9 | Сплошное выравнивание внутренних поверхностей (однослойное оштукатуривание) из сухих растворных смесей толщиной до 10 мм для последующей окраски или оклейки обоями: стен_толщ.2мм |  |  | 4: 100 м2; 7: 0,036 | [5 empty] | Сплошное выравнивание внутренних поверхностей (однослойное оштукатуривание) из сухих растворных смесей толщиной до 10 мм для последующей окраски или оклейки обоями: стен_толщ.2мм
|  | На изменение толщины К=2мм ПЗ=0,2 (ОЗП=0,2; ЭМ=0,2 к расх.; ЗПМ=0,2; МАТ=0,2 к расх.; ТЗ=0,2; ТЗМ=0,2) | [22 empty] | На изменение толщины К=2мм ПЗ=0,2 (ОЗП=0,2; ЭМ=0,2 к расх.; ЗПМ=0,2; МАТ=0,2 к расх.; ТЗ=0,2; ТЗМ=0,2)
| 1 | ОТ |  |  | 8: 303.12; 9: 0,2; 10: 2.18; 11: 26,46; 12: 58 | [6 empty] | ОТ
| 2 | ЭМ |  |  | 8: 17.16; 9: 0,2; 10: 0.12; 11: 12,41; 12: 1 | [6 empty] | ЭМ
| 3 | в т.ч. ОТм |  |  | 8: 10.18; 9: 0,2; 10: 0.07; 11: 26,46; 12: 2 | [6 empty] | в т.ч. ОТм
| 4 | М |  |  | 8: 1.25; 9: 0,2; 10: 0.01; 11: 7,85 | [6 empty] | М
Н | 04.3.02.09 | Смеси на цементной основе |  |  | 4: т; 5: 0,855; 6: 0,2; 7: 0,006156 | [7 empty] | Смеси на цементной основе
П,Н | 14.4.01.02 | Грунтовка |  |  | 4: т; 5: 0; 6: 0,2; 7: 0 | [7 empty] | Грунтовка
|  | ЗТ |  |  | 4: чел.-ч; 5: 35,83; 6: 0,2; 7: 0,257976 | [8 empty] | ЗТ
|  | ЗТм |  |  | 4: чел.-ч; 5: 0,94; 6: 0,2; 7: 0,006768 | [8 empty] | ЗТм
|  | Итого по расценке |  |  | 8: 321.53; 10: 2.31 | [9 empty] | Итого по расценке
|  | ФОТ |  |  | 10: 2.25; 12: 60 | [8 empty] | ФОТ
| Приказ № 812/пр от 21.12.2020 Прил. п.95 | НР Штукатурные работы (ремонтно-строительные) |  |  | 4: %; 5: 89; 7: 89; 10: 2; 12: 53 | [8 empty] | НР Штукатурные работы (ремонтно-строительные)
| Приказ № 774/пр от 11.12.2020 Прил. п.95 | СП Штукатурные работы (ремонтно-строительные) |  |  | 4: %; 5: 44; 7: 44; 10: 0.99; 12: 26 | [8 empty] | СП Штукатурные работы (ремонтно-строительные)
|  | Всего по позиции |  |  | 10: 5.3; 12: 138 | [10 empty] | Всего по позиции
12 | ФССЦ-14.3.01.03-0001 | Состав грунтовочный глубокого проникновения _по ФЕР15-04-006-04_расход 0,02т/100м2 |  |  | кг |  |  | 0,72 | 21.77 |  | 15.67 | 7,85 | 123 | [5 empty] | Состав грунтовочный глубокого проникновения _по ФЕР15-04-006-04_расход 0,02т/100м2
(Материалы для строительных работ)
13 | ФССЦ-14.5.11.03-1010 | Шпатлевка финишная гипсовая |  |  | кг |  |  | 6,156 | 9.84 |  | 60.58 | 7,85 | 476 | [5 empty] | Шпатлевка финишная гипсовая
(Материалы для строительных работ)
14 | ФЕР15-04-024-08 | Простая окраска масляными составами по штукатурке и сборным конструкциям: стен, подготовленных под окраску |  |  | 4: 100 м2; 7: 0,036 | [5 empty] | Простая окраска масляными составами по штукатурке и сборным конструкциям: стен, подготовленных под окраску
| Приказ от 04.08.2020 № 421/пр п.58б | При применении сметных норм, включенных в сборники ГЭСН (ФЕР, ТЕР), аналогичных технологическим процессам в новом строительстве, в том числе по возведению новых конструктивных элементов ОЗП=1,15; ЭМ=1,25 к расх.; ЗПМ=1,25; ТЗ=1,15; ТЗМ=1,25 | [22 empty] | При применении сметных норм, включенных в сборники ГЭСН (ФЕР, ТЕР), аналогичных технологическим процессам в новом строительстве, в том числе по возведению новых конструктивных элементов ОЗП=1,15; ЭМ=1,25 к расх.; ЗПМ=1,25; ТЗ=1,15; ТЗМ=1,25
| 1 | ОТ |  |  | 8: 167.81; 9: 1,15; 10: 6.95; 11: 26,46; 12: 184 | [6 empty] | ОТ
| 2 | ЭМ |  |  | 8: 3.6; 9: 1,25; 10: 0.16; 11: 12,41; 12: 2 | [6 empty] | ЭМ
| 3 | в т.ч. ОТм |  |  | 8: 0.72; 9: 1,25; 10: 0.03; 11: 26,46; 12: 1 | [6 empty] | в т.ч. ОТм
| 4 | М |  |  | 8: 72.76; 10: 2.62; 11: 7,85; 12: 21 | [6 empty] | М
Н | 14.4.02.04 | Краски для внутренних работ масляные готовые к применению |  |  | 4: т; 5: 0,0267; 7: 0,0009612 | [7 empty] | Краски для внутренних работ масляные готовые к применению
Н | 14.5.05.01 | Олифы комбинированные |  |  | 4: т; 5: 0,0103; 7: 0,0003708 | [7 empty] | Олифы комбинированные
|  | ЗТ |  |  | 4: чел.-ч; 5: 19,2; 6: 1,15; 7: 0,79488 | [8 empty] | ЗТ
|  | ЗТм |  |  | 4: чел.-ч; 5: 0,06; 6: 1,25; 7: 0,0027 | [8 empty] | ЗТм
|  | Итого по расценке |  |  | 8: 244.17; 10: 9.73 | [9 empty] | Итого по расценке
|  | ФОТ |  |  | 10: 6.98; 12: 185 | [8 empty] | ФОТ
| Приказ № 812/пр от 21.12.2020 Прил. п.15, Приказ № 812/пр от 21.12.2020 п.25 | НР Отделочные работы |  |  | % | 100 | 0,9 | 90 |  |  | 6.28 |  | 167 | [8 empty] | НР Отделочные работы
| Приказ № 774/пр от 11.12.2020 Прил. п.15, Приказ № 774/пр от 11.12.2020 п.16 | СП Отделочные работы |  |  | % | 49 | 0,85 | 41,65 |  |  | 2.91 |  | 77 | [8 empty] | СП Отделочные работы
|  | Всего по позиции |  |  | 10: 18.92; 12: 451 | [10 empty] | Всего по позиции
15 | ФССЦ-14.4.02.04-0182 | Краска масляная и алкидная цветная, готовая к применению для наружных работ МА-15, белая |  |  | т |  |  | 0,000961 | 22638.2 |  | 21.76 | 7,85 | 171 | [5 empty] | Краска масляная и алкидная цветная, готовая к применению для наружных работ МА-15, белая
(Материалы для строительных работ)
16 | ФССЦ-14.5.05.01-0003 | Олифа комбинированная ОКСОЛЬ |  |  | т |  |  | 0,000371 | 8760 |  | 3.25 | 7,85 | 26 | [5 empty] | Олифа комбинированная ОКСОЛЬ
(Материалы для строительных работ)
|  | Итоги по разделу 1 Проходная с пристроем (инв.№284). Двери : | [23 empty] | Итоги по разделу 1 Проходная с пристроем (инв.№284). Двери :
|  | Итого прямые затраты (справочно) |  |  | 10: 13396.21 | [13 empty] | Итого прямые затраты (справочно)
|  | в том числе: | [24 empty] | в том числе:
|  | Оплата труда рабочих |  |  | 10: 395.68 | [13 empty] | Оплата труда рабочих
|  | Эксплуатация машин |  |  | 10: 125.38 | [13 empty] | Эксплуатация машин
|  | в том числе оплата труда машинистов (Отм) |  |  | 10: 15.66 | [13 empty] | в том числе оплата труда машинистов (Отм)
|  | Материалы |  |  | 10: 12875.15 | [13 empty] | Материалы
|  | Строительные работы |  |  | 10: 13952.99 | [13 empty] | Строительные работы
|  | в том числе: | [24 empty] | в том числе:
|  | оплата труда |  |  | 10: 395.68 | [13 empty] | оплата труда
|  | эксплуатация машин и механизмов |  |  | 10: 125.38 | [13 empty] | эксплуатация машин и механизмов
|  | в том числе оплата труда машинистов (ОТм) |  |  | 10: 15.66 | [13 empty] | в том числе оплата труда машинистов (ОТм)
|  | материалы |  |  | 10: 12875.15 | [13 empty] | материалы
|  | накладные расходы |  |  | 10: 355.09 | [13 empty] | накладные расходы
|  | сметная прибыль |  |  | 10: 201.69 | [13 empty] | сметная прибыль
|  | Итого ФОТ (справочно) |  |  | 10: 411.34 | [13 empty] | Итого ФОТ (справочно)
|  | Итого накладные расходы (справочно) |  |  | 10: 355.09 | [13 empty] | Итого накладные расходы (справочно)
|  | Итого сметная прибыль (справочно) |  |  | 10: 201.69 | [13 empty] | Итого сметная прибыль (справочно)
|  | Итого по разделу 1 Проходная с пристроем (инв.№284). Двери |  |  | 10: 13952.99 | [14 empty] | Итого по разделу 1 Проходная с пристроем (инв.№284). Двери
Раздел 2. Постовая будка №2 (инв.№285). Дверь входная | [17 empty] | Раздел 2. Постовая будка №2 (инв.№285). Дверь входная
17 | ФЕРр56-10-1 | Снятие дверных полотен |  |  | 4: 100 м2; 7: 0,0135 | [5 empty] | Снятие дверных полотен
| 1 | ОТ |  |  | 8: 288.06; 10: 3.89; 11: 26,46; 12: 103 | [6 empty] | ОТ
Н | 999-9900 | Строительный мусор |  |  | 4: т; 5: 1,18; 7: 0,01593 | [7 empty] | Строительный мусор
|  | ЗТ |  |  | 4: чел.-ч; 5: 36,28; 7: 0,48978 | [8 empty] | ЗТ
|  | Итого по расценке |  |  | 8: 288.06; 10: 3.89 | [9 empty] | Итого по расценке
|  | ФОТ |  |  | 10: 3.89; 12: 103 | [8 empty] | ФОТ
| Приказ № 812/пр от 21.12.2020 Прил. п.90 | НР Проемы (ремонтно-строительные) |  |  | 4: %; 5: 90; 7: 90; 10: 3.5; 12: 93 | [8 empty] | НР Проемы (ремонтно-строительные)
| Приказ № 774/пр от 11.12.2020 Прил. п.90 | СП Проемы (ремонтно-строительные) |  |  | 4: %; 5: 47; 7: 47; 10: 1.83; 12: 48 | [8 empty] | СП Проемы (ремонтно-строительные)
|  | Всего по позиции |  |  | 10: 9.22; 12: 244 | [10 empty] | Всего по позиции
18 | ФЕРр56-9-1 | Демонтаж дверных коробок: в каменных стенах с отбивкой штукатурки в откосах |  |  | 4: 100 шт; 7: 0,01 | [5 empty] | Демонтаж дверных коробок: в каменных стенах с отбивкой штукатурки в откосах
| 1 | ОТ |  |  | 8: 1437.99; 10: 14.38; 11: 26,46; 12: 380 | [6 empty] | ОТ
| 2 | ЭМ |  |  | 8: 205.91; 10: 2.06; 11: 12,41; 12: 26 | [6 empty] | ЭМ
Н | 999-9900 | Строительный мусор |  |  | 4: т; 5: 10,5; 7: 0,105 | [7 empty] | Строительный мусор
|  | ЗТ |  |  | 4: чел.-ч; 5: 179,3; 7: 1,793 | [8 empty] | ЗТ
|  | Итого по расценке |  |  | 8: 1643.9; 10: 16.44 | [9 empty] | Итого по расценке
|  | ФОТ |  |  | 10: 14.38; 12: 380 | [8 empty] | ФОТ
| Приказ № 812/пр от 21.12.2020 Прил. п.90 | НР Проемы (ремонтно-строительные) |  |  | 4: %; 5: 90; 7: 90; 10: 12.94; 12: 342 | [8 empty] | НР Проемы (ремонтно-строительные)
| Приказ № 774/пр от 11.12.2020 Прил. п.90 | СП Проемы (ремонтно-строительные) |  |  | 4: %; 5: 47; 7: 47; 10: 6.76; 12: 179 | [8 empty] | СП Проемы (ремонтно-строительные)
|  | Всего по позиции |  |  | 10: 36.14; 12: 927 | [10 empty] | Всего по позиции
19 | ФЕР09-04-012-01 | Установка металлических дверных блоков в готовые проемы |  |  | 4: м2; 7: 1,35 | [5 empty] | Установка металлических дверных блоков в готовые проемы
| Приказ от 04.08.2020 № 421/пр п.58б | При применении сметных норм, включенных в сборники ГЭСН (ФЕР, ТЕР), аналогичных технологическим процессам в новом строительстве, в том числе по возведению новых конструктивных элементов ОЗП=1,15; ЭМ=1,25 к расх.; ЗПМ=1,25; ТЗ=1,15; ТЗМ=1,25 | [22 empty] | При применении сметных норм, включенных в сборники ГЭСН (ФЕР, ТЕР), аналогичных технологическим процессам в новом строительстве, в том числе по возведению новых конструктивных элементов ОЗП=1,15; ЭМ=1,25 к расх.; ЗПМ=1,25; ТЗ=1,15; ТЗМ=1,25
| 1 | ОТ |  |  | 8: 23.81; 9: 1,15; 10: 36.97; 11: 26,46; 12: 978 | [6 empty] | ОТ
| 2 | ЭМ |  |  | 8: 14.41; 9: 1,25; 10: 24.32; 11: 12,41; 12: 302 | [6 empty] | ЭМ
| 3 | в т.ч. ОТм |  |  | 8: 1.97; 9: 1,25; 10: 3.32; 11: 26,46; 12: 88 | [6 empty] | в т.ч. ОТм
| 4 | М |  |  | 8: 25.72; 10: 34.72; 11: 7,85; 12: 273 | [6 empty] | М
П,Н | 01.7.04.07 | Скобяные изделия |  |  | 4: компл; 5: 0; 7: 0 | [7 empty] | Скобяные изделия
Н | 07.1.01.03 | Блоки дверные металлические |  |  | 4: м2; 5: 1; 7: 1,35 | [7 empty] | Блоки дверные металлические
|  | ЗТ |  |  | 4: чел.-ч; 5: 2,4; 6: 1,15; 7: 3,726 | [8 empty] | ЗТ
|  | ЗТм |  |  | 4: чел.-ч; 5: 0,17; 6: 1,25; 7: 0,286875 | [8 empty] | ЗТм
|  | Итого по расценке |  |  | 8: 63.94; 10: 96.01 | [9 empty] | Итого по расценке
|  | ФОТ |  |  | 10: 40.29; 12: 1066 | [8 empty] | ФОТ
| Приказ № 812/пр от 21.12.2020 Прил. п.9, Приказ № 812/пр от 21.12.2020 п.25 | НР Строительные металлические конструкции |  |  | % | 93 | 0,9 | 83,7 |  |  | 33.72 |  | 892 | [8 empty] | НР Строительные металлические конструкции
| Приказ № 774/пр от 11.12.2020 Прил. п.9, Приказ № 774/пр от 11.12.2020 п.16 | СП Строительные металлические конструкции |  |  | % | 62 | 0,85 | 52,7 |  |  | 21.23 |  | 562 | [8 empty] | СП Строительные металлические конструкции
|  | Всего по позиции |  |  | 10: 150.96; 12: 3007 | [10 empty] | Всего по позиции
20 | ФССЦ-01.7.04.07-0011 | Комплект скобяных изделий для прочих однопольных дверей |  |  | компл |  |  | 1 | 94.68 |  | 94.68 | 7,85 | 743 | [5 empty] | Комплект скобяных изделий для прочих однопольных дверей
(Материалы для строительных работ)
21 | ФССЦ-07.1.01.03-0001 | Блок дверной стальной внутренний однопольный ДСВ, площадь 2,1 м2 |  |  | м2 |  |  | 1,35 | 1799.14 |  | 2428.84 | 7,85 | 19066 | [5 empty] | Блок дверной стальной внутренний однопольный ДСВ, площадь 2,1 м2
(Материалы для строительных работ)
22 | ФЕР09-04-012-02 | Установка дверного доводчика к металлическим дверям | [16 empty] | Установка дверного доводчика к металлическим дверям | bar: 4; 7
| Приказ от 04.08.2020 № 421/пр п.58б | При применении сметных норм, включенных в сборники ГЭСН (ФЕР, ТЕР), аналогичных технологическим процессам в новом строительстве, в том числе по возведению новых конструктивных элементов ОЗП=1,15; ЭМ=1,25 к расх.; ЗПМ=1,25; ТЗ=1,15; ТЗМ=1,25 | [22 empty] | При применении сметных норм, включенных в сборники ГЭСН (ФЕР, ТЕР), аналогичных технологическим процессам в новом строительстве, в том числе по возведению новых конструктивных элементов ОЗП=1,15; ЭМ=1,25 к расх.; ЗПМ=1,25; ТЗ=1,15; ТЗМ=1,25
| 1 | ОТ |  |  | 8: 11.01; 9: 1,15; 10: 12.66; 11: 26,46; 12: 335 | [6 empty] | ОТ
| 2 | ЭМ |  |  | 8: 2.11; 9: 1,25; 10: 2.64; 11: 12,41; 12: 33 | [6 empty] | ЭМ
| 4 | М |  |  | 8: 2.32; 10: 2.32; 11: 7,85; 12: 18 | [6 empty] | М
Н | 01.7.04.01 | Доводчики дверные | [18 empty] | Доводчики дверные | bar: 4 to 5; 7
|  | ЗТ |  |  | 4: чел.-ч; 5: 1,11; 6: 1,15; 7: 1,2765 | [8 empty] | ЗТ
|  | Итого по расценке |  |  | 8: 15.44; 10: 17.62 | [9 empty] | Итого по расценке
|  | ФОТ |  |  | 10: 12.66; 12: 335 | [8 empty] | ФОТ
| Приказ № 812/пр от 21.12.2020 Прил. п.9, Приказ № 812/пр от 21.12.2020 п.25 | НР Строительные металлические конструкции |  |  | % | 93 | 0,9 | 83,7 |  |  | 10.6 |  | 280 | [8 empty] | НР Строительные металлические конструкции
| Приказ № 774/пр от 11.12.2020 Прил. п.9, Приказ № 774/пр от 11.12.2020 п.16 | СП Строительные металлические конструкции |  |  | % | 62 | 0,85 | 52,7 |  |  | 6.67 |  | 177 | [8 empty] | СП Строительные металлические конструкции
|  | Всего по позиции |  |  | 10: 34.89; 12: 843 | [10 empty] | Всего по позиции
23 | ФССЦ-01.7.04.01-0011 | Закрыватель дверной гидравлический рычажный в алюминиевом корпусе |  |  | шт |  |  | 1 | 428.27 |  | 428.27 | 7,85 | 3362 | [5 empty] | Закрыватель дверной гидравлический рычажный в алюминиевом корпусе
(Материалы для строительных работ)
24 | ФЕРр61-7-1 | Ремонт штукатурки откосов внутри здания по камню и бетону цементно-известковым раствором: прямолинейных |  |  | 4: 100 м2; 7: 0,0124 | [5 empty] | Ремонт штукатурки откосов внутри здания по камню и бетону цементно-известковым раствором: прямолинейных
| 1 | ОТ |  |  | 8: 3436.05; 10: 42.61; 11: 26,46; 12: 1127 | [6 empty] | ОТ
| 2 | ЭМ |  |  | 8: 36.26; 10: 0.45; 11: 12,41; 12: 6 | [6 empty] | ЭМ
| 3 | в т.ч. ОТм |  |  | 8: 15.66; 10: 0.19; 11: 26,46; 12: 5 | [6 empty] | в т.ч. ОТм
| 4 | М |  |  | 8: 2279.65; 10: 28.27; 11: 7,85; 12: 222 | [6 empty] | М
Н | 999-9900 | Строительный мусор |  |  | 4: т; 5: 8,1; 7: 0,10044 | [7 empty] | Строительный мусор
|  | ЗТ |  |  | 4: чел.-ч; 5: 383,06; 7: 4,749944 | [8 empty] | ЗТ
|  | ЗТм |  |  | 4: чел.-ч; 5: 1,16; 7: 0,014384 | [8 empty] | ЗТм
|  | Итого по расценке |  |  | 8: 5751.96; 10: 71.33 | [9 empty] | Итого по расценке
|  | ФОТ |  |  | 10: 42.8; 12: 1132 | [8 empty] | ФОТ
| Приказ № 812/пр от 21.12.2020 Прил. п.95 | НР Штукатурные работы (ремонтно-строительные) |  |  | 4: %; 5: 89; 7: 89; 10: 38.09; 12: 1007 | [8 empty] | НР Штукатурные работы (ремонтно-строительные)
| Приказ № 774/пр от 11.12.2020 Прил. п.95 | СП Штукатурные работы (ремонтно-строительные) |  |  | 4: %; 5: 44; 7: 44; 10: 18.83; 12: 498 | [8 empty] | СП Штукатурные работы (ремонтно-строительные)
|  | Всего по позиции |  |  | 10: 128.25; 12: 2860 | [10 empty] | Всего по позиции
25 | ФЕРр61-1-9 | Сплошное выравнивание внутренних поверхностей (однослойное оштукатуривание) из сухих растворных смесей толщиной до 10 мм для последующей окраски или оклейки обоями: стен_толщ.2мм |  |  | 4: 100 м2; 7: 0,0124 | [5 empty] | Сплошное выравнивание внутренних поверхностей (однослойное оштукатуривание) из сухих растворных смесей толщиной до 10 мм для последующей окраски или оклейки обоями: стен_толщ.2мм
|  | На изменение толщины К=2мм ПЗ=0,2 (ОЗП=0,2; ЭМ=0,2 к расх.; ЗПМ=0,2; МАТ=0,2 к расх.; ТЗ=0,2; ТЗМ=0,2) | [22 empty] | На изменение толщины К=2мм ПЗ=0,2 (ОЗП=0,2; ЭМ=0,2 к расх.; ЗПМ=0,2; МАТ=0,2 к расх.; ТЗ=0,2; ТЗМ=0,2)
| 1 | ОТ |  |  | 8: 303.12; 9: 0,2; 10: 0.75; 11: 26,46; 12: 20 | [6 empty] | ОТ
| 2 | ЭМ |  |  | 8: 17.16; 9: 0,2; 10: 0.04; 11: 12,41 | [6 empty] | ЭМ
| 3 | в т.ч. ОТм |  |  | 8: 10.18; 9: 0,2; 10: 0.03; 11: 26,46; 12: 1 | [6 empty] | в т.ч. ОТм
| 4 | М |  |  | 8: 1.25; 9: 0,2; 10: 0; 11: 7,85 | [6 empty] | М
Н | 04.3.02.09 | Смеси на цементной основе |  |  | 4: т; 5: 0,855; 6: 0,2; 7: 0,0021204 | [7 empty] | Смеси на цементной основе
П,Н | 14.4.01.02 | Грунтовка |  |  | 4: т; 5: 0; 6: 0,2; 7: 0 | [7 empty] | Грунтовка
|  | ЗТ |  |  | 4: чел.-ч; 5: 35,83; 6: 0,2; 7: 0,0888584 | [8 empty] | ЗТ
|  | ЗТм |  |  | 4: чел.-ч; 5: 0,94; 6: 0,2; 7: 0,0023312 | [8 empty] | ЗТм
|  | Итого по расценке |  |  | 8: 321.53; 10: 0.79 | [9 empty] | Итого по расценке
|  | ФОТ |  |  | 10: 0.78; 12: 21 | [8 empty] | ФОТ
| Приказ № 812/пр от 21.12.2020 Прил. п.95 | НР Штукатурные работы (ремонтно-строительные) |  |  | 4: %; 5: 89; 7: 89; 10: 0.69; 12: 19 | [8 empty] | НР Штукатурные работы (ремонтно-строительные)
| Приказ № 774/пр от 11.12.2020 Прил. п.95 | СП Штукатурные работы (ремонтно-строительные) |  |  | 4: %; 5: 44; 7: 44; 10: 0.34; 12: 9 | [8 empty] | СП Штукатурные работы (ремонтно-строительные)
|  | Всего по позиции |  |  | 10: 1.82; 12: 48 | [10 empty] | Всего по позиции
26 | ФССЦ-14.3.01.03-0001 | Состав грунтовочный глубокого проникновения _по ФЕР15-04-006-04_расход 0,02т/100м2 |  |  | кг |  |  | 0,25 | 21.77 |  | 5.44 | 7,85 | 43 | [5 empty] | Состав грунтовочный глубокого проникновения _по ФЕР15-04-006-04_расход 0,02т/100м2
(Материалы для строительных работ)
27 | ФССЦ-14.5.11.03-1010 | Шпатлевка финишная гипсовая |  |  | кг |  |  | 2,1204 | 9.84 |  | 20.86 | 7,85 | 164 | [5 empty] | Шпатлевка финишная гипсовая
(Штукатурные работы (ремонтно-строительные))
28 | ФЕР15-04-024-08 | Простая окраска масляными составами по штукатурке и сборным конструкциям: стен, подготовленных под окраску |  |  | 4: 100 м2; 7: 0,0124 | [5 empty] | Простая окраска масляными составами по штукатурке и сборным конструкциям: стен, подготовленных под окраску
| Приказ от 04.08.2020 № 421/пр п.58б | При применении сметных норм, включенных в сборники ГЭСН (ФЕР, ТЕР), аналогичных технологическим процессам в новом строительстве, в том числе по возведению новых конструктивных элементов ОЗП=1,15; ЭМ=1,25 к расх.; ЗПМ=1,25; ТЗ=1,15; ТЗМ=1,25 | [22 empty] | При применении сметных норм, включенных в сборники ГЭСН (ФЕР, ТЕР), аналогичных технологическим процессам в новом строительстве, в том числе по возведению новых конструктивных элементов ОЗП=1,15; ЭМ=1,25 к расх.; ЗПМ=1,25; ТЗ=1,15; ТЗМ=1,25
| 1 | ОТ |  |  | 8: 167.81; 9: 1,15; 10: 2.39; 11: 26,46; 12: 63 | [6 empty] | ОТ
| 2 | ЭМ |  |  | 8: 3.6; 9: 1,25; 10: 0.06; 11: 12,41; 12: 1 | [6 empty] | ЭМ
| 3 | в т.ч. ОТм |  |  | 8: 0.72; 9: 1,25; 10: 0.01; 11: 26,46 | [6 empty] | в т.ч. ОТм
| 4 | М |  |  | 8: 72.76; 10: 0.9; 11: 7,85; 12: 7 | [6 empty] | М
Н | 14.4.02.04 | Краски для внутренних работ масляные готовые к применению |  |  | 4: т; 5: 0,0267; 7: 0,0003311 | [7 empty] | Краски для внутренних работ масляные готовые к применению
Н | 14.5.05.01 | Олифы комбинированные |  |  | 4: т; 5: 0,0103; 7: 0,0001277 | [7 empty] | Олифы комбинированные
|  | ЗТ |  |  | 4: чел.-ч; 5: 19,2; 6: 1,15; 7: 0,273792 | [8 empty] | ЗТ
|  | ЗТм |  |  | 4: чел.-ч; 5: 0,06; 6: 1,25; 7: 0,00093 | [8 empty] | ЗТм
|  | Итого по расценке |  |  | 8: 244.17; 10: 3.35 | [9 empty] | Итого по расценке
|  | ФОТ |  |  | 10: 2.4; 12: 63 | [8 empty] | ФОТ
| Приказ № 812/пр от 21.12.2020 Прил. п.15, Приказ № 812/пр от 21.12.2020 п.25 | НР Отделочные работы |  |  | % | 100 | 0,9 | 90 |  |  | 2.16 |  | 57 | [8 empty] | НР Отделочные работы
| Приказ № 774/пр от 11.12.2020 Прил. п.15, Приказ № 774/пр от 11.12.2020 п.16 | СП Отделочные работы |  |  | % | 49 | 0,85 | 41,65 |  |  | 1 |  | 26 | [8 empty] | СП Отделочные работы
|  | Всего по позиции |  |  | 10: 6.51; 12: 154 | [10 empty] | Всего по позиции
29 | ФССЦ-14.4.02.04-0182 | Краска масляная и алкидная цветная, готовая к применению для наружных работ МА-15, белая |  |  | т |  |  | 0,000331 | 22638.2 |  | 7.49 | 7,85 | 59 | [5 empty] | Краска масляная и алкидная цветная, готовая к применению для наружных работ МА-15, белая
(Материалы для строительных работ)
30 | ФССЦ-14.5.05.01-0003 | Олифа комбинированная ОКСОЛЬ |  |  | т |  |  | 0,000128 | 8760 |  | 1.12 | 7,85 | 9 | [5 empty] | Олифа комбинированная ОКСОЛЬ
(Материалы для строительных работ)
|  | Итоги по разделу 2 Постовая будка №2 (инв.№285). Дверь входная : | [23 empty] | Итоги по разделу 2 Постовая будка №2 (инв.№285). Дверь входная :
|  | Итого прямые затраты (справочно) |  |  | 10: 3196.13 | [13 empty] | Итого прямые затраты (справочно)
|  | в том числе: | [24 empty] | в том числе:
|  | Оплата труда рабочих |  |  | 10: 113.65 | [13 empty] | Оплата труда рабочих
|  | Эксплуатация машин |  |  | 10: 29.57 | [13 empty] | Эксплуатация машин
|  | в том числе оплата труда машинистов (Отм) |  |  | 10: 3.55 | [13 empty] | в том числе оплата труда машинистов (Отм)
|  | Материалы |  |  | 10: 3052.91 | [13 empty] | Материалы
|  | Строительные работы |  |  | 10: 3354.49 | [13 empty] | Строительные работы
|  | в том числе: | [24 empty] | в том числе:
|  | оплата труда |  |  | 10: 113.65 | [13 empty] | оплата труда
|  | эксплуатация машин и механизмов |  |  | 10: 29.57 | [13 empty] | эксплуатация машин и механизмов
|  | в том числе оплата труда машинистов (ОТм) |  |  | 10: 3.55 | [13 empty] | в том числе оплата труда машинистов (ОТм)
|  | материалы |  |  | 10: 3052.91 | [13 empty] | материалы
|  | накладные расходы |  |  | 10: 101.7 | [13 empty] | накладные расходы
|  | сметная прибыль |  |  | 10: 56.66 | [13 empty] | сметная прибыль
|  | Итого ФОТ (справочно) |  |  | 10: 117.2 | [13 empty] | Итого ФОТ (справочно)
|  | Итого накладные расходы (справочно) |  |  | 10: 101.7 | [13 empty] | Итого накладные расходы (справочно)
|  | Итого сметная прибыль (справочно) |  |  | 10: 56.66 | [13 empty] | Итого сметная прибыль (справочно)
|  | Итого по разделу 2 Постовая будка №2 (инв.№285). Дверь входная |  |  | 10: 3354.49 | [14 empty] | Итого по разделу 2 Постовая будка №2 (инв.№285). Дверь входная
Раздел 3. Постовая будка №4 (инв.№326). Дверь входная | [17 empty] | Раздел 3. Постовая будка №4 (инв.№326). Дверь входная
31 | ФЕРр56-10-1 | Снятие дверных полотен |  |  | 4: 100 м2; 7: 0,022 | [5 empty] | Снятие дверных полотен
| 1 | ОТ |  |  | 8: 288.06; 10: 6.34; 11: 26,46; 12: 168 | [6 empty] | ОТ
Н | 999-9900 | Строительный мусор |  |  | 4: т; 5: 1,18; 7: 0,02596 | [7 empty] | Строительный мусор
|  | ЗТ |  |  | 4: чел.-ч; 5: 36,28; 7: 0,79816 | [8 empty] | ЗТ
|  | Итого по расценке |  |  | 8: 288.06; 10: 6.34 | [9 empty] | Итого по расценке
|  | ФОТ |  |  | 10: 6.34; 12: 168 | [8 empty] | ФОТ
| Приказ № 812/пр от 21.12.2020 Прил. п.90 | НР Проемы (ремонтно-строительные) |  |  | 4: %; 5: 90; 7: 90; 10: 5.71; 12: 151 | [8 empty] | НР Проемы (ремонтно-строительные)
| Приказ № 774/пр от 11.12.2020 Прил. п.90 | СП Проемы (ремонтно-строительные) |  |  | 4: %; 5: 47; 7: 47; 10: 2.98; 12: 79 | [8 empty] | СП Проемы (ремонтно-строительные)
|  | Всего по позиции |  |  | 10: 15.03; 12: 398 | [10 empty] | Всего по позиции
32 | ФЕРр56-9-1 | Демонтаж дверных коробок: в каменных стенах с отбивкой штукатурки в откосах |  |  | 4: 100 шт; 7: 0,01 | [5 empty] | Демонтаж дверных коробок: в каменных стенах с отбивкой штукатурки в откосах
| 1 | ОТ |  |  | 8: 1437.99; 10: 14.38; 11: 26,46; 12: 380 | [6 empty] | ОТ
| 2 | ЭМ |  |  | 8: 205.91; 10: 2.06; 11: 12,41; 12: 26 | [6 empty] | ЭМ
Н | 999-9900 | Строительный мусор |  |  | 4: т; 5: 10,5; 7: 0,105 | [7 empty] | Строительный мусор
|  | ЗТ |  |  | 4: чел.-ч; 5: 179,3; 7: 1,793 | [8 empty] | ЗТ
|  | Итого по расценке |  |  | 8: 1643.9; 10: 16.44 | [9 empty] | Итого по расценке
|  | ФОТ |  |  | 10: 14.38; 12: 380 | [8 empty] | ФОТ
| Приказ № 812/пр от 21.12.2020 Прил. п.90 | НР Проемы (ремонтно-строительные) |  |  | 4: %; 5: 90; 7: 90; 10: 12.94; 12: 342 | [8 empty] | НР Проемы (ремонтно-строительные)
| Приказ № 774/пр от 11.12.2020 Прил. п.90 | СП Проемы (ремонтно-строительные) |  |  | 4: %; 5: 47; 7: 47; 10: 6.76; 12: 179 | [8 empty] | СП Проемы (ремонтно-строительные)
|  | Всего по позиции |  |  | 10: 36.14; 12: 927 | [10 empty] | Всего по позиции
33 | ФЕР09-04-012-01 | Установка металлических дверных блоков в готовые проемы |  |  | 4: м2; 7: 2,15 | [5 empty] | Установка металлических дверных блоков в готовые проемы
| Приказ от 04.08.2020 № 421/пр п.58б | При применении сметных норм, включенных в сборники ГЭСН (ФЕР, ТЕР), аналогичных технологическим процессам в новом строительстве, в том числе по возведению новых конструктивных элементов ОЗП=1,15; ЭМ=1,25 к расх.; ЗПМ=1,25; ТЗ=1,15; ТЗМ=1,25 | [22 empty] | При применении сметных норм, включенных в сборники ГЭСН (ФЕР, ТЕР), аналогичных технологическим процессам в новом строительстве, в том числе по возведению новых конструктивных элементов ОЗП=1,15; ЭМ=1,25 к расх.; ЗПМ=1,25; ТЗ=1,15; ТЗМ=1,25
| 1 | ОТ |  |  | 8: 23.81; 9: 1,15; 10: 58.87; 11: 26,46; 12: 1558 | [6 empty] | ОТ
| 2 | ЭМ |  |  | 8: 14.41; 9: 1,25; 10: 38.73; 11: 12,41; 12: 481 | [6 empty] | ЭМ
| 3 | в т.ч. ОТм |  |  | 8: 1.97; 9: 1,25; 10: 5.29; 11: 26,46; 12: 140 | [6 empty] | в т.ч. ОТм
| 4 | М |  |  | 8: 25.72; 10: 55.3; 11: 7,85; 12: 434 | [6 empty] | М
П,Н | 01.7.04.07 | Скобяные изделия |  |  | 4: компл; 5: 0; 7: 0 | [7 empty] | Скобяные изделия
Н | 07.1.01.03 | Блоки дверные металлические |  |  | 4: м2; 5: 1; 7: 2,15 | [7 empty] | Блоки дверные металлические
|  | ЗТ |  |  | 4: чел.-ч; 5: 2,4; 6: 1,15; 7: 5,934 | [8 empty] | ЗТ
|  | ЗТм |  |  | 4: чел.-ч; 5: 0,17; 6: 1,25; 7: 0,456875 | [8 empty] | ЗТм
|  | Итого по расценке |  |  | 8: 63.94; 10: 152.9 | [9 empty] | Итого по расценке
|  | ФОТ |  |  | 10: 64.16; 12: 1698 | [8 empty] | ФОТ
| Приказ № 812/пр от 21.12.2020 Прил. п.9, Приказ № 812/пр от 21.12.2020 п.25 | НР Строительные металлические конструкции |  |  | % | 93 | 0,9 | 83,7 |  |  | 53.7 |  | 1421 | [8 empty] | НР Строительные металлические конструкции
| Приказ № 774/пр от 11.12.2020 Прил. п.9, Приказ № 774/пр от 11.12.2020 п.16 | СП Строительные металлические конструкции |  |  | % | 62 | 0,85 | 52,7 |  |  | 33.81 |  | 895 | [8 empty] | СП Строительные металлические конструкции
|  | Всего по позиции |  |  | 10: 240.41; 12: 4789 | [10 empty] | Всего по позиции
34 | ФССЦ-01.7.04.07-0011 | Комплект скобяных изделий для прочих однопольных дверей |  |  | компл |  |  | 1 | 94.68 |  | 94.68 | 7,85 | 743 | [5 empty] | Комплект скобяных изделий для прочих однопольных дверей
(Материалы для строительных работ)
35 | ФССЦ-07.1.01.03-0001 | Блок дверной стальной внутренний однопольный ДСВ, площадь 2,1 м2 |  |  | м2 |  |  | 2,15 | 1799.14 |  | 3868.15 | 7,85 | 30365 | [5 empty] | Блок дверной стальной внутренний однопольный ДСВ, площадь 2,1 м2
(Материалы для строительных работ)
36 | ФЕРр61-7-1 | Ремонт штукатурки откосов внутри здания по камню и бетону цементно-известковым раствором: прямолинейных |  |  | 4: 100 м2; 7: 0,0124 | [5 empty] | Ремонт штукатурки откосов внутри здания по камню и бетону цементно-известковым раствором: прямолинейных
| 1 | ОТ |  |  | 8: 3436.05; 10: 42.61; 11: 26,46; 12: 1127 | [6 empty] | ОТ
| 2 | ЭМ |  |  | 8: 36.26; 10: 0.45; 11: 12,41; 12: 6 | [6 empty] | ЭМ
| 3 | в т.ч. ОТм |  |  | 8: 15.66; 10: 0.19; 11: 26,46; 12: 5 | [6 empty] | в т.ч. ОТм
| 4 | М |  |  | 8: 2279.65; 10: 28.27; 11: 7,85; 12: 222 | [6 empty] | М
Н | 999-9900 | Строительный мусор |  |  | 4: т; 5: 8,1; 7: 0,10044 | [7 empty] | Строительный мусор
|  | ЗТ |  |  | 4: чел.-ч; 5: 383,06; 7: 4,749944 | [8 empty] | ЗТ
|  | ЗТм |  |  | 4: чел.-ч; 5: 1,16; 7: 0,014384 | [8 empty] | ЗТм
|  | Итого по расценке |  |  | 8: 5751.96; 10: 71.33 | [9 empty] | Итого по расценке
|  | ФОТ |  |  | 10: 42.8; 12: 1132 | [8 empty] | ФОТ
| Приказ № 812/пр от 21.12.2020 Прил. п.95 | НР Штукатурные работы (ремонтно-строительные) |  |  | 4: %; 5: 89; 7: 89; 10: 38.09; 12: 1007 | [8 empty] | НР Штукатурные работы (ремонтно-строительные)
| Приказ № 774/пр от 11.12.2020 Прил. п.95 | СП Штукатурные работы (ремонтно-строительные) |  |  | 4: %; 5: 44; 7: 44; 10: 18.83; 12: 498 | [8 empty] | СП Штукатурные работы (ремонтно-строительные)
|  | Всего по позиции |  |  | 10: 128.25; 12: 2860 | [10 empty] | Всего по позиции
37 | ФЕРр61-1-9 | Сплошное выравнивание внутренних поверхностей (однослойное оштукатуривание) из сухих растворных смесей толщиной до 10 мм для последующей окраски или оклейки обоями: стен_толщ.2мм |  |  | 4: 100 м2; 7: 0,0124 | [5 empty] | Сплошное выравнивание внутренних поверхностей (однослойное оштукатуривание) из сухих растворных смесей толщиной до 10 мм для последующей окраски или оклейки обоями: стен_толщ.2мм
|  | На изменение толщины К=2мм ПЗ=0,2 (ОЗП=0,2; ЭМ=0,2 к расх.; ЗПМ=0,2; МАТ=0,2 к расх.; ТЗ=0,2; ТЗМ=0,2) | [22 empty] | На изменение толщины К=2мм ПЗ=0,2 (ОЗП=0,2; ЭМ=0,2 к расх.; ЗПМ=0,2; МАТ=0,2 к расх.; ТЗ=0,2; ТЗМ=0,2)
| 1 | ОТ |  |  | 8: 303.12; 9: 0,2; 10: 0.75; 11: 26,46; 12: 20 | [6 empty] | ОТ
| 2 | ЭМ |  |  | 8: 17.16; 9: 0,2; 10: 0.04; 11: 12,41 | [6 empty] | ЭМ
| 3 | в т.ч. ОТм |  |  | 8: 10.18; 9: 0,2; 10: 0.03; 11: 26,46; 12: 1 | [6 empty] | в т.ч. ОТм
| 4 | М |  |  | 8: 1.25; 9: 0,2; 10: 0; 11: 7,85 | [6 empty] | М
Н | 04.3.02.09 | Смеси на цементной основе |  |  | 4: т; 5: 0,855; 6: 0,2; 7: 0,0021204 | [7 empty] | Смеси на цементной основе
П,Н | 14.4.01.02 | Грунтовка |  |  | 4: т; 5: 0; 6: 0,2; 7: 0 | [7 empty] | Грунтовка
|  | ЗТ |  |  | 4: чел.-ч; 5: 35,83; 6: 0,2; 7: 0,0888584 | [8 empty] | ЗТ
|  | ЗТм |  |  | 4: чел.-ч; 5: 0,94; 6: 0,2; 7: 0,0023312 | [8 empty] | ЗТм
|  | Итого по расценке |  |  | 8: 321.53; 10: 0.79 | [9 empty] | Итого по расценке
|  | ФОТ |  |  | 10: 0.78; 12: 21 | [8 empty] | ФОТ
| Приказ № 812/пр от 21.12.2020 Прил. п.95 | НР Штукатурные работы (ремонтно-строительные) |  |  | 4: %; 5: 89; 7: 89; 10: 0.69; 12: 19 | [8 empty] | НР Штукатурные работы (ремонтно-строительные)
| Приказ № 774/пр от 11.12.2020 Прил. п.95 | СП Штукатурные работы (ремонтно-строительные) |  |  | 4: %; 5: 44; 7: 44; 10: 0.34; 12: 9 | [8 empty] | СП Штукатурные работы (ремонтно-строительные)
|  | Всего по позиции |  |  | 10: 1.82; 12: 48 | [10 empty] | Всего по позиции
38 | ФССЦ-14.3.01.03-0001 | Состав грунтовочный глубокого проникновения _по ФЕР15-04-006-04_расход 0,02т/100м2 |  |  | кг |  |  | 0,25 | 21.77 |  | 5.44 | 7,85 | 43 | [5 empty] | Состав грунтовочный глубокого проникновения _по ФЕР15-04-006-04_расход 0,02т/100м2
(Материалы для строительных работ)
39 | ФССЦ-14.5.11.03-1010 | Шпатлевка финишная гипсовая |  |  | кг |  |  | 2,1204 | 9.84 |  | 20.86 | 7,85 | 164 | [5 empty] | Шпатлевка финишная гипсовая
(Штукатурные работы (ремонтно-строительные))
40 | ФЕР15-04-024-08 | Простая окраска масляными составами по штукатурке и сборным конструкциям: стен, подготовленных под окраску |  |  | 4: 100 м2; 7: 0,0124 | [5 empty] | Простая окраска масляными составами по штукатурке и сборным конструкциям: стен, подготовленных под окраску
| Приказ от 04.08.2020 № 421/пр п.58б | При применении сметных норм, включенных в сборники ГЭСН (ФЕР, ТЕР), аналогичных технологическим процессам в новом строительстве, в том числе по возведению новых конструктивных элементов ОЗП=1,15; ЭМ=1,25 к расх.; ЗПМ=1,25; ТЗ=1,15; ТЗМ=1,25 | [22 empty] | При применении сметных норм, включенных в сборники ГЭСН (ФЕР, ТЕР), аналогичных технологическим процессам в новом строительстве, в том числе по возведению новых конструктивных элементов ОЗП=1,15; ЭМ=1,25 к расх.; ЗПМ=1,25; ТЗ=1,15; ТЗМ=1,25
| 1 | ОТ |  |  | 8: 167.81; 9: 1,15; 10: 2.39; 11: 26,46; 12: 63 | [6 empty] | ОТ
| 2 | ЭМ |  |  | 8: 3.6; 9: 1,25; 10: 0.06; 11: 12,41; 12: 1 | [6 empty] | ЭМ
| 3 | в т.ч. ОТм |  |  | 8: 0.72; 9: 1,25; 10: 0.01; 11: 26,46 | [6 empty] | в т.ч. ОТм
| 4 | М |  |  | 8: 72.76; 10: 0.9; 11: 7,85; 12: 7 | [6 empty] | М
Н | 14.4.02.04 | Краски для внутренних работ масляные готовые к применению |  |  | 4: т; 5: 0,0267; 7: 0,0003311 | [7 empty] | Краски для внутренних работ масляные готовые к применению
Н | 14.5.05.01 | Олифы комбинированные |  |  | 4: т; 5: 0,0103; 7: 0,0001277 | [7 empty] | Олифы комбинированные
|  | ЗТ |  |  | 4: чел.-ч; 5: 19,2; 6: 1,15; 7: 0,273792 | [8 empty] | ЗТ
|  | ЗТм |  |  | 4: чел.-ч; 5: 0,06; 6: 1,25; 7: 0,00093 | [8 empty] | ЗТм
|  | Итого по расценке |  |  | 8: 244.17; 10: 3.35 | [9 empty] | Итого по расценке
|  | ФОТ |  |  | 10: 2.4; 12: 63 | [8 empty] | ФОТ
| Приказ № 812/пр от 21.12.2020 Прил. п.15, Приказ № 812/пр от 21.12.2020 п.25 | НР Отделочные работы |  |  | % | 100 | 0,9 | 90 |  |  | 2.16 |  | 57 | [8 empty] | НР Отделочные работы
| Приказ № 774/пр от 11.12.2020 Прил. п.15, Приказ № 774/пр от 11.12.2020 п.16 | СП Отделочные работы |  |  | % | 49 | 0,85 | 41,65 |  |  | 1 |  | 26 | [8 empty] | СП Отделочные работы
|  | Всего по позиции |  |  | 10: 6.51; 12: 154 | [10 empty] | Всего по позиции
41 | ФССЦ-14.4.02.04-0182 | Краска масляная и алкидная цветная, готовая к применению для наружных работ МА-15, белая |  |  | т |  |  | 0,000331 | 22638.2 |  | 7.49 | 7,85 | 59 | [5 empty] | Краска масляная и алкидная цветная, готовая к применению для наружных работ МА-15, белая
(Материалы для строительных работ)
42 | ФССЦ-14.5.05.01-0003 | Олифа комбинированная ОКСОЛЬ |  |  | т |  |  | 0,000128 | 8760 |  | 1.12 | 7,85 | 9 | [5 empty] | Олифа комбинированная ОКСОЛЬ
(Материалы для строительных работ)
|  | Итоги по разделу 3 Постовая будка №4 (инв.№326). Дверь входная : | [23 empty] | Итоги по разделу 3 Постовая будка №4 (инв.№326). Дверь входная :
|  | Итого прямые затраты (справочно) |  |  | 10: 4248.89 | [13 empty] | Итого прямые затраты (справочно)
|  | в том числе: | [24 empty] | в том числе:
|  | Оплата труда рабочих |  |  | 10: 125.34 | [13 empty] | Оплата труда рабочих
|  | Эксплуатация машин |  |  | 10: 41.34 | [13 empty] | Эксплуатация машин
|  | в том числе оплата труда машинистов (Отм) |  |  | 10: 5.52 | [13 empty] | в том числе оплата труда машинистов (Отм)
|  | Материалы |  |  | 10: 4082.21 | [13 empty] | Материалы
|  | Строительные работы |  |  | 10: 4425.9 | [13 empty] | Строительные работы
|  | в том числе: | [24 empty] | в том числе:
|  | оплата труда |  |  | 10: 125.34 | [13 empty] | оплата труда
|  | эксплуатация машин и механизмов |  |  | 10: 41.34 | [13 empty] | эксплуатация машин и механизмов
|  | в том числе оплата труда машинистов (ОТм) |  |  | 10: 5.52 | [13 empty] | в том числе оплата труда машинистов (ОТм)
|  | материалы |  |  | 10: 4082.21 | [13 empty] | материалы
|  | накладные расходы |  |  | 10: 113.29 | [13 empty] | накладные расходы
|  | сметная прибыль |  |  | 10: 63.72 | [13 empty] | сметная прибыль
|  | Итого ФОТ (справочно) |  |  | 10: 130.86 | [13 empty] | Итого ФОТ (справочно)
|  | Итого накладные расходы (справочно) |  |  | 10: 113.29 | [13 empty] | Итого накладные расходы (справочно)
|  | Итого сметная прибыль (справочно) |  |  | 10: 63.72 | [13 empty] | Итого сметная прибыль (справочно)
|  | Итого по разделу 3 Постовая будка №4 (инв.№326). Дверь входная |  |  | 10: 4425.9 | [14 empty] | Итого по разделу 3 Постовая будка №4 (инв.№326). Дверь входная
Раздел 4. Будка при лотке Паршаля (инв.№1272). Дверь входная | [17 empty] | Раздел 4. Будка при лотке Паршаля (инв.№1272). Дверь входная
43 | ФЕРр56-10-1 | Снятие дверных полотен |  |  | 4: 100 м2; 7: 0,014 | [5 empty] | Снятие дверных полотен
| 1 | ОТ |  |  | 8: 288.06; 10: 4.03; 11: 26,46; 12: 107 | [6 empty] | ОТ
Н | 999-9900 | Строительный мусор |  |  | 4: т; 5: 1,18; 7: 0,01652 | [7 empty] | Строительный мусор
|  | ЗТ |  |  | 4: чел.-ч; 5: 36,28; 7: 0,50792 | [8 empty] | ЗТ
|  | Итого по расценке |  |  | 8: 288.06; 10: 4.03 | [9 empty] | Итого по расценке
|  | ФОТ |  |  | 10: 4.03; 12: 107 | [8 empty] | ФОТ
| Приказ № 812/пр от 21.12.2020 Прил. п.90 | НР Проемы (ремонтно-строительные) |  |  | 4: %; 5: 90; 7: 90; 10: 3.63; 12: 96 | [8 empty] | НР Проемы (ремонтно-строительные)
| Приказ № 774/пр от 11.12.2020 Прил. п.90 | СП Проемы (ремонтно-строительные) |  |  | 4: %; 5: 47; 7: 47; 10: 1.89; 12: 50 | [8 empty] | СП Проемы (ремонтно-строительные)
|  | Всего по позиции |  |  | 10: 9.55; 12: 253 | [10 empty] | Всего по позиции
44 | ФЕРр56-9-1 | Демонтаж дверных коробок: в каменных стенах с отбивкой штукатурки в откосах |  |  | 4: 100 шт; 7: 0,01 | [5 empty] | Демонтаж дверных коробок: в каменных стенах с отбивкой штукатурки в откосах
| 1 | ОТ |  |  | 8: 1437.99; 10: 14.38; 11: 26,46; 12: 380 | [6 empty] | ОТ
| 2 | ЭМ |  |  | 8: 205.91; 10: 2.06; 11: 12,41; 12: 26 | [6 empty] | ЭМ
Н | 999-9900 | Строительный мусор |  |  | 4: т; 5: 10,5; 7: 0,105 | [7 empty] | Строительный мусор
|  | ЗТ |  |  | 4: чел.-ч; 5: 179,3; 7: 1,793 | [8 empty] | ЗТ
|  | Итого по расценке |  |  | 8: 1643.9; 10: 16.44 | [9 empty] | Итого по расценке
|  | ФОТ |  |  | 10: 14.38; 12: 380 | [8 empty] | ФОТ
| Приказ № 812/пр от 21.12.2020 Прил. п.90 | НР Проемы (ремонтно-строительные) |  |  | 4: %; 5: 90; 7: 90; 10: 12.94; 12: 342 | [8 empty] | НР Проемы (ремонтно-строительные)
| Приказ № 774/пр от 11.12.2020 Прил. п.90 | СП Проемы (ремонтно-строительные) |  |  | 4: %; 5: 47; 7: 47; 10: 6.76; 12: 179 | [8 empty] | СП Проемы (ремонтно-строительные)
|  | Всего по позиции |  |  | 10: 36.14; 12: 927 | [10 empty] | Всего по позиции
45 | ФЕР09-04-012-01 | Установка металлических дверных блоков в готовые проемы |  |  | 4: м2; 7: 1,35 | [5 empty] | Установка металлических дверных блоков в готовые проемы
| Приказ от 04.08.2020 № 421/пр п.58б | При применении сметных норм, включенных в сборники ГЭСН (ФЕР, ТЕР), аналогичных технологическим процессам в новом строительстве, в том числе по возведению новых конструктивных элементов ОЗП=1,15; ЭМ=1,25 к расх.; ЗПМ=1,25; ТЗ=1,15; ТЗМ=1,25 | [22 empty] | При применении сметных норм, включенных в сборники ГЭСН (ФЕР, ТЕР), аналогичных технологическим процессам в новом строительстве, в том числе по возведению новых конструктивных элементов ОЗП=1,15; ЭМ=1,25 к расх.; ЗПМ=1,25; ТЗ=1,15; ТЗМ=1,25
| 1 | ОТ |  |  | 8: 23.81; 9: 1,15; 10: 36.97; 11: 26,46; 12: 978 | [6 empty] | ОТ
| 2 | ЭМ |  |  | 8: 14.41; 9: 1,25; 10: 24.32; 11: 12,41; 12: 302 | [6 empty] | ЭМ
| 3 | в т.ч. ОТм |  |  | 8: 1.97; 9: 1,25; 10: 3.32; 11: 26,46; 12: 88 | [6 empty] | в т.ч. ОТм
| 4 | М |  |  | 8: 25.72; 10: 34.72; 11: 7,85; 12: 273 | [6 empty] | М
П,Н | 01.7.04.07 | Скобяные изделия |  |  | 4: компл; 5: 0; 7: 0 | [7 empty] | Скобяные изделия
Н | 07.1.01.03 | Блоки дверные металлические |  |  | 4: м2; 5: 1; 7: 1,35 | [7 empty] | Блоки дверные металлические
|  | ЗТ |  |  | 4: чел.-ч; 5: 2,4; 6: 1,15; 7: 3,726 | [8 empty] | ЗТ
|  | ЗТм |  |  | 4: чел.-ч; 5: 0,17; 6: 1,25; 7: 0,286875 | [8 empty] | ЗТм
|  | Итого по расценке |  |  | 8: 63.94; 10: 96.01 | [9 empty] | Итого по расценке
|  | ФОТ |  |  | 10: 40.29; 12: 1066 | [8 empty] | ФОТ
| Приказ № 812/пр от 21.12.2020 Прил. п.9, Приказ № 812/пр от 21.12.2020 п.25 | НР Строительные металлические конструкции |  |  | % | 93 | 0,9 | 83,7 |  |  | 33.72 |  | 892 | [8 empty] | НР Строительные металлические конструкции
| Приказ № 774/пр от 11.12.2020 Прил. п.9, Приказ № 774/пр от 11.12.2020 п.16 | СП Строительные металлические конструкции |  |  | % | 62 | 0,85 | 52,7 |  |  | 21.23 |  | 562 | [8 empty] | СП Строительные металлические конструкции
|  | Всего по позиции |  |  | 10: 150.96; 12: 3007 | [10 empty] | Всего по позиции
46 | ФССЦ-01.7.04.07-0011 | Комплект скобяных изделий для прочих однопольных дверей |  |  | компл |  |  | 1 | 94.68 |  | 94.68 | 7,85 | 743 | [5 empty] | Комплект скобяных изделий для прочих однопольных дверей
(Материалы для строительных работ)
47 | ФССЦ-07.1.01.03-0001 | Блок дверной стальной внутренний однопольный ДСВ, площадь 2,1 м2 |  |  | м2 |  |  | 1,35 | 1799.14 |  | 2428.84 | 7,85 | 19066 | [5 empty] | Блок дверной стальной внутренний однопольный ДСВ, площадь 2,1 м2
(Материалы для строительных работ)
48 | ФЕРр61-7-1 | Ремонт штукатурки откосов внутри здания по камню и бетону цементно-известковым раствором: прямолинейных |  |  | 4: 100 м2; 7: 0,011 | [5 empty] | Ремонт штукатурки откосов внутри здания по камню и бетону цементно-известковым раствором: прямолинейных
| 1 | ОТ |  |  | 8: 3436.05; 10: 37.8; 11: 26,46; 12: 1000 | [6 empty] | ОТ
| 2 | ЭМ |  |  | 8: 36.26; 10: 0.4; 11: 12,41; 12: 5 | [6 empty] | ЭМ
| 3 | в т.ч. ОТм |  |  | 8: 15.66; 10: 0.17; 11: 26,46; 12: 4 | [6 empty] | в т.ч. ОТм
| 4 | М |  |  | 8: 2279.65; 10: 25.08; 11: 7,85; 12: 197 | [6 empty] | М
Н | 999-9900 | Строительный мусор |  |  | 4: т; 5: 8,1; 7: 0,0891 | [7 empty] | Строительный мусор
|  | ЗТ |  |  | 4: чел.-ч; 5: 383,06; 7: 4,21366 | [8 empty] | ЗТ
|  | ЗТм |  |  | 4: чел.-ч; 5: 1,16; 7: 0,01276 | [8 empty] | ЗТм
|  | Итого по расценке |  |  | 8: 5751.96; 10: 63.28 | [9 empty] | Итого по расценке
|  | ФОТ |  |  | 10: 37.97; 12: 1004 | [8 empty] | ФОТ
| Приказ № 812/пр от 21.12.2020 Прил. п.95 | НР Штукатурные работы (ремонтно-строительные) |  |  | 4: %; 5: 89; 7: 89; 10: 33.79; 12: 894 | [8 empty] | НР Штукатурные работы (ремонтно-строительные)
| Приказ № 774/пр от 11.12.2020 Прил. п.95 | СП Штукатурные работы (ремонтно-строительные) |  |  | 4: %; 5: 44; 7: 44; 10: 16.71; 12: 442 | [8 empty] | СП Штукатурные работы (ремонтно-строительные)
|  | Всего по позиции |  |  | 10: 113.78; 12: 2538 | [10 empty] | Всего по позиции
49 | ФЕРр61-1-9 | Сплошное выравнивание внутренних поверхностей (однослойное оштукатуривание) из сухих растворных смесей толщиной до 10 мм для последующей окраски или оклейки обоями: стен_толщ.2мм |  |  | 4: 100 м2; 7: 0,011 | [5 empty] | Сплошное выравнивание внутренних поверхностей (однослойное оштукатуривание) из сухих растворных смесей толщиной до 10 мм для последующей окраски или оклейки обоями: стен_толщ.2мм
|  | На изменение толщины К=2мм ПЗ=0,2 (ОЗП=0,2; ЭМ=0,2 к расх.; ЗПМ=0,2; МАТ=0,2 к расх.; ТЗ=0,2; ТЗМ=0,2) | [22 empty] | На изменение толщины К=2мм ПЗ=0,2 (ОЗП=0,2; ЭМ=0,2 к расх.; ЗПМ=0,2; МАТ=0,2 к расх.; ТЗ=0,2; ТЗМ=0,2)
| 1 | ОТ |  |  | 8: 303.12; 9: 0,2; 10: 0.67; 11: 26,46; 12: 18 | [6 empty] | ОТ
| 2 | ЭМ |  |  | 8: 17.16; 9: 0,2; 10: 0.04; 11: 12,41 | [6 empty] | ЭМ
| 3 | в т.ч. ОТм |  |  | 8: 10.18; 9: 0,2; 10: 0.02; 11: 26,46; 12: 1 | [6 empty] | в т.ч. ОТм
| 4 | М |  |  | 8: 1.25; 9: 0,2; 10: 0; 11: 7,85 | [6 empty] | М
Н | 04.3.02.09 | Смеси на цементной основе |  |  | 4: т; 5: 0,855; 6: 0,2; 7: 0,001881 | [7 empty] | Смеси на цементной основе
П,Н | 14.4.01.02 | Грунтовка |  |  | 4: т; 5: 0; 6: 0,2; 7: 0 | [7 empty] | Грунтовка
|  | ЗТ |  |  | 4: чел.-ч; 5: 35,83; 6: 0,2; 7: 0,078826 | [8 empty] | ЗТ
|  | ЗТм |  |  | 4: чел.-ч; 5: 0,94; 6: 0,2; 7: 0,002068 | [8 empty] | ЗТм
|  | Итого по расценке |  |  | 8: 321.53; 10: 0.71 | [9 empty] | Итого по расценке
|  | ФОТ |  |  | 10: 0.69; 12: 19 | [8 empty] | ФОТ
| Приказ № 812/пр от 21.12.2020 Прил. п.95 | НР Штукатурные работы (ремонтно-строительные) |  |  | 4: %; 5: 89; 7: 89; 10: 0.61; 12: 17 | [8 empty] | НР Штукатурные работы (ремонтно-строительные)
| Приказ № 774/пр от 11.12.2020 Прил. п.95 | СП Штукатурные работы (ремонтно-строительные) |  |  | 4: %; 5: 44; 7: 44; 10: 0.3; 12: 8 | [8 empty] | СП Штукатурные работы (ремонтно-строительные)
|  | Всего по позиции |  |  | 10: 1.62; 12: 43 | [10 empty] | Всего по позиции
50 | ФССЦ-14.3.01.03-0001 | Состав грунтовочный глубокого проникновения _по ФЕР15-04-006-04_расход 0,02т/100м2 |  |  | кг |  |  | 0,22 | 21.77 |  | 4.79 | 7,85 | 38 | [5 empty] | Состав грунтовочный глубокого проникновения _по ФЕР15-04-006-04_расход 0,02т/100м2
(Материалы для строительных работ)
51 | ФССЦ-14.5.11.03-1010 | Шпатлевка финишная гипсовая |  |  | кг |  |  | 1,881 | 9.84 |  | 18.51 | 7,85 | 145 | [5 empty] | Шпатлевка финишная гипсовая
(Штукатурные работы (ремонтно-строительные))
52 | ФЕР15-04-024-08 | Простая окраска масляными составами по штукатурке и сборным конструкциям: стен, подготовленных под окраску |  |  | 4: 100 м2; 7: 0,011 | [5 empty] | Простая окраска масляными составами по штукатурке и сборным конструкциям: стен, подготовленных под окраску
| Приказ от 04.08.2020 № 421/пр п.58б | При применении сметных норм, включенных в сборники ГЭСН (ФЕР, ТЕР), аналогичных технологическим процессам в новом строительстве, в том числе по возведению новых конструктивных элементов ОЗП=1,15; ЭМ=1,25 к расх.; ЗПМ=1,25; ТЗ=1,15; ТЗМ=1,25 | [22 empty] | При применении сметных норм, включенных в сборники ГЭСН (ФЕР, ТЕР), аналогичных технологическим процессам в новом строительстве, в том числе по возведению новых конструктивных элементов ОЗП=1,15; ЭМ=1,25 к расх.; ЗПМ=1,25; ТЗ=1,15; ТЗМ=1,25
| 1 | ОТ |  |  | 8: 167.81; 9: 1,15; 10: 2.12; 11: 26,46; 12: 56 | [6 empty] | ОТ
| 2 | ЭМ |  |  | 8: 3.6; 9: 1,25; 10: 0.05; 11: 12,41; 12: 1 | [6 empty] | ЭМ
| 3 | в т.ч. ОТм |  |  | 8: 0.72; 9: 1,25; 10: 0.01; 11: 26,46 | [6 empty] | в т.ч. ОТм
| 4 | М |  |  | 8: 72.76; 10: 0.8; 11: 7,85; 12: 6 | [6 empty] | М
Н | 14.4.02.04 | Краски для внутренних работ масляные готовые к применению |  |  | 4: т; 5: 0,0267; 7: 0,0002937 | [7 empty] | Краски для внутренних работ масляные готовые к применению
Н | 14.5.05.01 | Олифы комбинированные |  |  | 4: т; 5: 0,0103; 7: 0,0001133 | [7 empty] | Олифы комбинированные
|  | ЗТ |  |  | 4: чел.-ч; 5: 19,2; 6: 1,15; 7: 0,24288 | [8 empty] | ЗТ
|  | ЗТм |  |  | 4: чел.-ч; 5: 0,06; 6: 1,25; 7: 0,000825 | [8 empty] | ЗТм
|  | Итого по расценке |  |  | 8: 244.17; 10: 2.97 | [9 empty] | Итого по расценке
|  | ФОТ |  |  | 10: 2.13; 12: 56 | [8 empty] | ФОТ
| Приказ № 812/пр от 21.12.2020 Прил. п.15, Приказ № 812/пр от 21.12.2020 п.25 | НР Отделочные работы |  |  | % | 100 | 0,9 | 90 |  |  | 1.92 |  | 50 | [8 empty] | НР Отделочные работы
| Приказ № 774/пр от 11.12.2020 Прил. п.15, Приказ № 774/пр от 11.12.2020 п.16 | СП Отделочные работы |  |  | % | 49 | 0,85 | 41,65 |  |  | 0.89 |  | 23 | [8 empty] | СП Отделочные работы
|  | Всего по позиции |  |  | 10: 5.78; 12: 136 | [10 empty] | Всего по позиции
53 | ФССЦ-14.4.02.04-0182 | Краска масляная и алкидная цветная, готовая к применению для наружных работ МА-15, белая |  |  | т |  |  | 0,000331 | 22638.2 |  | 7.49 | 7,85 | 59 | [5 empty] | Краска масляная и алкидная цветная, готовая к применению для наружных работ МА-15, белая
(Материалы для строительных работ)
54 | ФССЦ-14.5.05.01-0003 | Олифа комбинированная ОКСОЛЬ |  |  | т |  |  | 0,000128 | 8760 |  | 1.12 | 7,85 | 9 | [5 empty] | Олифа комбинированная ОКСОЛЬ
(Материалы для строительных работ)
|  | Итоги по разделу 4 Будка при лотке Паршаля (инв.№1272). Дверь входная : | [23 empty] | Итоги по разделу 4 Будка при лотке Паршаля (инв.№1272). Дверь входная :
|  | Итого прямые затраты (справочно) |  |  | 10: 2738.87 | [13 empty] | Итого прямые затраты (справочно)
|  | в том числе: | [24 empty] | в том числе:
|  | Оплата труда рабочих |  |  | 10: 95.97 | [13 empty] | Оплата труда рабочих
|  | Эксплуатация машин |  |  | 10: 26.87 | [13 empty] | Эксплуатация машин
|  | в том числе оплата труда машинистов (Отм) |  |  | 10: 3.52 | [13 empty] | в том числе оплата труда машинистов (Отм)
|  | Материалы |  |  | 10: 2616.03 | [13 empty] | Материалы
|  | Строительные работы |  |  | 10: 2873.26 | [13 empty] | Строительные работы
|  | в том числе: | [24 empty] | в том числе:
|  | оплата труда |  |  | 10: 95.97 | [13 empty] | оплата труда
|  | эксплуатация машин и механизмов |  |  | 10: 26.87 | [13 empty] | эксплуатация машин и механизмов
|  | в том числе оплата труда машинистов (ОТм) |  |  | 10: 3.52 | [13 empty] | в том числе оплата труда машинистов (ОТм)
|  | материалы |  |  | 10: 2616.03 | [13 empty] | материалы
|  | накладные расходы |  |  | 10: 86.61 | [13 empty] | накладные расходы
|  | сметная прибыль |  |  | 10: 47.78 | [13 empty] | сметная прибыль
|  | Итого ФОТ (справочно) |  |  | 10: 99.49 | [13 empty] | Итого ФОТ (справочно)
|  | Итого накладные расходы (справочно) |  |  | 10: 86.61 | [13 empty] | Итого накладные расходы (справочно)
|  | Итого сметная прибыль (справочно) |  |  | 10: 47.78 | [13 empty] | Итого сметная прибыль (справочно)
|  | Итого по разделу 4 Будка при лотке Паршаля (инв.№1272). Дверь входная |  |  | 10: 2873.26 | [14 empty] | Итого по разделу 4 Будка при лотке Паршаля (инв.№1272). Дверь входная
Раздел 5. Будка при лотке Паршаля (инв.№1503-1). Дверь входная | [17 empty] | Раздел 5. Будка при лотке Паршаля (инв.№1503-1). Дверь входная
55 | ФЕРр56-10-1 | Снятие дверных полотен |  |  | 4: 100 м2; 7: 0,0135 | [5 empty] | Снятие дверных полотен
| 1 | ОТ |  |  | 8: 288.06; 10: 3.89; 11: 26,46; 12: 103 | [6 empty] | ОТ
Н | 999-9900 | Строительный мусор |  |  | 4: т; 5: 1,18; 7: 0,01593 | [7 empty] | Строительный мусор
|  | ЗТ |  |  | 4: чел.-ч; 5: 36,28; 7: 0,48978 | [8 empty] | ЗТ
|  | Итого по расценке |  |  | 8: 288.06; 10: 3.89 | [9 empty] | Итого по расценке
|  | ФОТ |  |  | 10: 3.89; 12: 103 | [8 empty] | ФОТ
| Приказ № 812/пр от 21.12.2020 Прил. п.90 | НР Проемы (ремонтно-строительные) |  |  | 4: %; 5: 90; 7: 90; 10: 3.5; 12: 93 | [8 empty] | НР Проемы (ремонтно-строительные)
| Приказ № 774/пр от 11.12.2020 Прил. п.90 | СП Проемы (ремонтно-строительные) |  |  | 4: %; 5: 47; 7: 47; 10: 1.83; 12: 48 | [8 empty] | СП Проемы (ремонтно-строительные)
|  | Всего по позиции |  |  | 10: 9.22; 12: 244 | [10 empty] | Всего по позиции
56 | ФЕРр56-9-1 | Демонтаж дверных коробок: в каменных стенах с отбивкой штукатурки в откосах |  |  | 4: 100 шт; 7: 0,01 | [5 empty] | Демонтаж дверных коробок: в каменных стенах с отбивкой штукатурки в откосах
| 1 | ОТ |  |  | 8: 1437.99; 10: 14.38; 11: 26,46; 12: 380 | [6 empty] | ОТ
| 2 | ЭМ |  |  | 8: 205.91; 10: 2.06; 11: 12,41; 12: 26 | [6 empty] | ЭМ
Н | 999-9900 | Строительный мусор |  |  | 4: т; 5: 10,5; 7: 0,105 | [7 empty] | Строительный мусор
|  | ЗТ |  |  | 4: чел.-ч; 5: 179,3; 7: 1,793 | [8 empty] | ЗТ
|  | Итого по расценке |  |  | 8: 1643.9; 10: 16.44 | [9 empty] | Итого по расценке
|  | ФОТ |  |  | 10: 14.38; 12: 380 | [8 empty] | ФОТ
| Приказ № 812/пр от 21.12.2020 Прил. п.90 | НР Проемы (ремонтно-строительные) |  |  | 4: %; 5: 90; 7: 90; 10: 12.94; 12: 342 | [8 empty] | НР Проемы (ремонтно-строительные)
| Приказ № 774/пр от 11.12.2020 Прил. п.90 | СП Проемы (ремонтно-строительные) |  |  | 4: %; 5: 47; 7: 47; 10: 6.76; 12: 179 | [8 empty] | СП Проемы (ремонтно-строительные)
|  | Всего по позиции |  |  | 10: 36.14; 12: 927 | [10 empty] | Всего по позиции
57 | ФЕР09-04-012-01 | Установка металлических дверных блоков в готовые проемы |  |  | 4: м2; 7: 1,35 | [5 empty] | Установка металлических дверных блоков в готовые проемы
| Приказ от 04.08.2020 № 421/пр п.58б | При применении сметных норм, включенных в сборники ГЭСН (ФЕР, ТЕР), аналогичных технологическим процессам в новом строительстве, в том числе по возведению новых конструктивных элементов ОЗП=1,15; ЭМ=1,25 к расх.; ЗПМ=1,25; ТЗ=1,15; ТЗМ=1,25 | [22 empty] | При применении сметных норм, включенных в сборники ГЭСН (ФЕР, ТЕР), аналогичных технологическим процессам в новом строительстве, в том числе по возведению новых конструктивных элементов ОЗП=1,15; ЭМ=1,25 к расх.; ЗПМ=1,25; ТЗ=1,15; ТЗМ=1,25
| 1 | ОТ |  |  | 8: 23.81; 9: 1,15; 10: 36.97; 11: 26,46; 12: 978 | [6 empty] | ОТ
| 2 | ЭМ |  |  | 8: 14.41; 9: 1,25; 10: 24.32; 11: 12,41; 12: 302 | [6 empty] | ЭМ
| 3 | в т.ч. ОТм |  |  | 8: 1.97; 9: 1,25; 10: 3.32; 11: 26,46; 12: 88 | [6 empty] | в т.ч. ОТм
| 4 | М |  |  | 8: 25.72; 10: 34.72; 11: 7,85; 12: 273 | [6 empty] | М
П,Н | 01.7.04.07 | Скобяные изделия |  |  | 4: компл; 5: 0; 7: 0 | [7 empty] | Скобяные изделия
Н | 07.1.01.03 | Блоки дверные металлические |  |  | 4: м2; 5: 1; 7: 1,35 | [7 empty] | Блоки дверные металлические
|  | ЗТ |  |  | 4: чел.-ч; 5: 2,4; 6: 1,15; 7: 3,726 | [8 empty] | ЗТ
|  | ЗТм |  |  | 4: чел.-ч; 5: 0,17; 6: 1,25; 7: 0,286875 | [8 empty] | ЗТм
|  | Итого по расценке |  |  | 8: 63.94; 10: 96.01 | [9 empty] | Итого по расценке
|  | ФОТ |  |  | 10: 40.29; 12: 1066 | [8 empty] | ФОТ
| Приказ № 812/пр от 21.12.2020 Прил. п.9, Приказ № 812/пр от 21.12.2020 п.25 | НР Строительные металлические конструкции |  |  | % | 93 | 0,9 | 83,7 |  |  | 33.72 |  | 892 | [8 empty] | НР Строительные металлические конструкции
| Приказ № 774/пр от 11.12.2020 Прил. п.9, Приказ № 774/пр от 11.12.2020 п.16 | СП Строительные металлические конструкции |  |  | % | 62 | 0,85 | 52,7 |  |  | 21.23 |  | 562 | [8 empty] | СП Строительные металлические конструкции
|  | Всего по позиции |  |  | 10: 150.96; 12: 3007 | [10 empty] | Всего по позиции
58 | ФССЦ-01.7.04.07-0011 | Комплект скобяных изделий для прочих однопольных дверей |  |  | компл |  |  | 1 | 94.68 |  | 94.68 | 7,85 | 743 | [5 empty] | Комплект скобяных изделий для прочих однопольных дверей
(Материалы для строительных работ)
59 | ФССЦ-07.1.01.03-0001 | Блок дверной стальной внутренний однопольный ДСВ, площадь 2,1 м2 |  |  | м2 |  |  | 1,35 | 1799.14 |  | 2428.84 | 7,85 | 19066 | [5 empty] | Блок дверной стальной внутренний однопольный ДСВ, площадь 2,1 м2
(Материалы для строительных работ)
60 | ФЕР09-04-012-02 | Установка дверного доводчика к металлическим дверям | [16 empty] | Установка дверного доводчика к металлическим дверям | bar: 4; 7
| Приказ от 04.08.2020 № 421/пр п.58б | При применении сметных норм, включенных в сборники ГЭСН (ФЕР, ТЕР), аналогичных технологическим процессам в новом строительстве, в том числе по возведению новых конструктивных элементов ОЗП=1,15; ЭМ=1,25 к расх.; ЗПМ=1,25; ТЗ=1,15; ТЗМ=1,25 | [22 empty] | При применении сметных норм, включенных в сборники ГЭСН (ФЕР, ТЕР), аналогичных технологическим процессам в новом строительстве, в том числе по возведению новых конструктивных элементов ОЗП=1,15; ЭМ=1,25 к расх.; ЗПМ=1,25; ТЗ=1,15; ТЗМ=1,25
| 1 | ОТ |  |  | 8: 11.01; 9: 1,15; 10: 12.66; 11: 26,46; 12: 335 | [6 empty] | ОТ
| 2 | ЭМ |  |  | 8: 2.11; 9: 1,25; 10: 2.64; 11: 12,41; 12: 33 | [6 empty] | ЭМ
| 4 | М |  |  | 8: 2.32; 10: 2.32; 11: 7,85; 12: 18 | [6 empty] | М
Н | 01.7.04.01 | Доводчики дверные | [18 empty] | Доводчики дверные | bar: 4 to 5; 7
|  | ЗТ |  |  | 4: чел.-ч; 5: 1,11; 6: 1,15; 7: 1,2765 | [8 empty] | ЗТ
|  | Итого по расценке |  |  | 8: 15.44; 10: 17.62 | [9 empty] | Итого по расценке
|  | ФОТ |  |  | 10: 12.66; 12: 335 | [8 empty] | ФОТ
| Приказ № 812/пр от 21.12.2020 Прил. п.9, Приказ № 812/пр от 21.12.2020 п.25 | НР Строительные металлические конструкции |  |  | % | 93 | 0,9 | 83,7 |  |  | 10.6 |  | 280 | [8 empty] | НР Строительные металлические конструкции
| Приказ № 774/пр от 11.12.2020 Прил. п.9, Приказ № 774/пр от 11.12.2020 п.16 | СП Строительные металлические конструкции |  |  | % | 62 | 0,85 | 52,7 |  |  | 6.67 |  | 177 | [8 empty] | СП Строительные металлические конструкции
|  | Всего по позиции |  |  | 10: 34.89; 12: 843 | [10 empty] | Всего по позиции
61 | ФССЦ-01.7.04.01-0011 | Закрыватель дверной гидравлический рычажный в алюминиевом корпусе |  |  | шт |  |  | 1 | 428.27 |  | 428.27 | 7,85 | 3362 | [5 empty] | Закрыватель дверной гидравлический рычажный в алюминиевом корпусе
(Материалы для строительных работ)
62 | ФЕРр61-7-1 | Ремонт штукатурки откосов внутри здания по камню и бетону цементно-известковым раствором: прямолинейных |  |  | 4: 100 м2; 7: 0,011 | [5 empty] | Ремонт штукатурки откосов внутри здания по камню и бетону цементно-известковым раствором: прямолинейных
| 1 | ОТ |  |  | 8: 3436.05; 10: 37.8; 11: 26,46; 12: 1000 | [6 empty] | ОТ
| 2 | ЭМ |  |  | 8: 36.26; 10: 0.4; 11: 12,41; 12: 5 | [6 empty] | ЭМ
| 3 | в т.ч. ОТм |  |  | 8: 15.66; 10: 0.17; 11: 26,46; 12: 4 | [6 empty] | в т.ч. ОТм
| 4 | М |  |  | 8: 2279.65; 10: 25.08; 11: 7,85; 12: 197 | [6 empty] | М
Н | 999-9900 | Строительный мусор |  |  | 4: т; 5: 8,1; 7: 0,0891 | [7 empty] | Строительный мусор
|  | ЗТ |  |  | 4: чел.-ч; 5: 383,06; 7: 4,21366 | [8 empty] | ЗТ
|  | ЗТм |  |  | 4: чел.-ч; 5: 1,16; 7: 0,01276 | [8 empty] | ЗТм
|  | Итого по расценке |  |  | 8: 5751.96; 10: 63.28 | [9 empty] | Итого по расценке
|  | ФОТ |  |  | 10: 37.97; 12: 1004 | [8 empty] | ФОТ
| Приказ № 812/пр от 21.12.2020 Прил. п.95 | НР Штукатурные работы (ремонтно-строительные) |  |  | 4: %; 5: 89; 7: 89; 10: 33.79; 12: 894 | [8 empty] | НР Штукатурные работы (ремонтно-строительные)
| Приказ № 774/пр от 11.12.2020 Прил. п.95 | СП Штукатурные работы (ремонтно-строительные) |  |  | 4: %; 5: 44; 7: 44; 10: 16.71; 12: 442 | [8 empty] | СП Штукатурные работы (ремонтно-строительные)
|  | Всего по позиции |  |  | 10: 113.78; 12: 2538 | [10 empty] | Всего по позиции
63 | ФЕРр61-1-9 | Сплошное выравнивание внутренних поверхностей (однослойное оштукатуривание) из сухих растворных смесей толщиной до 10 мм для последующей окраски или оклейки обоями: стен_толщ.2мм |  |  | 4: 100 м2; 7: 0,011 | [5 empty] | Сплошное выравнивание внутренних поверхностей (однослойное оштукатуривание) из сухих растворных смесей толщиной до 10 мм для последующей окраски или оклейки обоями: стен_толщ.2мм
|  | На изменение толщины К=2мм ПЗ=0,2 (ОЗП=0,2; ЭМ=0,2 к расх.; ЗПМ=0,2; МАТ=0,2 к расх.; ТЗ=0,2; ТЗМ=0,2) | [22 empty] | На изменение толщины К=2мм ПЗ=0,2 (ОЗП=0,2; ЭМ=0,2 к расх.; ЗПМ=0,2; МАТ=0,2 к расх.; ТЗ=0,2; ТЗМ=0,2)
| 1 | ОТ |  |  | 8: 303.12; 9: 0,2; 10: 0.67; 11: 26,46; 12: 18 | [6 empty] | ОТ
| 2 | ЭМ |  |  | 8: 17.16; 9: 0,2; 10: 0.04; 11: 12,41 | [6 empty] | ЭМ
| 3 | в т.ч. ОТм |  |  | 8: 10.18; 9: 0,2; 10: 0.02; 11: 26,46; 12: 1 | [6 empty] | в т.ч. ОТм
| 4 | М |  |  | 8: 1.25; 9: 0,2; 10: 0; 11: 7,85 | [6 empty] | М
Н | 04.3.02.09 | Смеси на цементной основе |  |  | 4: т; 5: 0,855; 6: 0,2; 7: 0,001881 | [7 empty] | Смеси на цементной основе
П,Н | 14.4.01.02 | Грунтовка |  |  | 4: т; 5: 0; 6: 0,2; 7: 0 | [7 empty] | Грунтовка
|  | ЗТ |  |  | 4: чел.-ч; 5: 35,83; 6: 0,2; 7: 0,078826 | [8 empty] | ЗТ
|  | ЗТм |  |  | 4: чел.-ч; 5: 0,94; 6: 0,2; 7: 0,002068 | [8 empty] | ЗТм
|  | Итого по расценке |  |  | 8: 321.53; 10: 0.71 | [9 empty] | Итого по расценке
|  | ФОТ |  |  | 10: 0.69; 12: 19 | [8 empty] | ФОТ
| Приказ № 812/пр от 21.12.2020 Прил. п.95 | НР Штукатурные работы (ремонтно-строительные) |  |  | 4: %; 5: 89; 7: 89; 10: 0.61; 12: 17 | [8 empty] | НР Штукатурные работы (ремонтно-строительные)
| Приказ № 774/пр от 11.12.2020 Прил. п.95 | СП Штукатурные работы (ремонтно-строительные) |  |  | 4: %; 5: 44; 7: 44; 10: 0.3; 12: 8 | [8 empty] | СП Штукатурные работы (ремонтно-строительные)
|  | Всего по позиции |  |  | 10: 1.62; 12: 43 | [10 empty] | Всего по позиции
64 | ФССЦ-14.3.01.03-0001 | Состав грунтовочный глубокого проникновения _по ФЕР15-04-006-04_расход 0,02т/100м2 |  |  | кг |  |  | 0,22 | 21.77 |  | 4.79 | 7,85 | 38 | [5 empty] | Состав грунтовочный глубокого проникновения _по ФЕР15-04-006-04_расход 0,02т/100м2
(Материалы для строительных работ)
65 | ФССЦ-14.5.11.03-1010 | Шпатлевка финишная гипсовая |  |  | кг |  |  | 1,881 | 9.84 |  | 18.51 | 7,85 | 145 | [5 empty] | Шпатлевка финишная гипсовая
(Штукатурные работы (ремонтно-строительные))
66 | ФЕР15-04-024-08 | Простая окраска масляными составами по штукатурке и сборным конструкциям: стен, подготовленных под окраску |  |  | 4: 100 м2; 7: 0,011 | [5 empty] | Простая окраска масляными составами по штукатурке и сборным конструкциям: стен, подготовленных под окраску
| Приказ от 04.08.2020 № 421/пр п.58б | При применении сметных норм, включенных в сборники ГЭСН (ФЕР, ТЕР), аналогичных технологическим процессам в новом строительстве, в том числе по возведению новых конструктивных элементов ОЗП=1,15; ЭМ=1,25 к расх.; ЗПМ=1,25; ТЗ=1,15; ТЗМ=1,25 | [22 empty] | При применении сметных норм, включенных в сборники ГЭСН (ФЕР, ТЕР), аналогичных технологическим процессам в новом строительстве, в том числе по возведению новых конструктивных элементов ОЗП=1,15; ЭМ=1,25 к расх.; ЗПМ=1,25; ТЗ=1,15; ТЗМ=1,25
| 1 | ОТ |  |  | 8: 167.81; 9: 1,15; 10: 2.12; 11: 26,46; 12: 56 | [6 empty] | ОТ
| 2 | ЭМ |  |  | 8: 3.6; 9: 1,25; 10: 0.05; 11: 12,41; 12: 1 | [6 empty] | ЭМ
| 3 | в т.ч. ОТм |  |  | 8: 0.72; 9: 1,25; 10: 0.01; 11: 26,46 | [6 empty] | в т.ч. ОТм
| 4 | М |  |  | 8: 72.76; 10: 0.8; 11: 7,85; 12: 6 | [6 empty] | М
Н | 14.4.02.04 | Краски для внутренних работ масляные готовые к применению |  |  | 4: т; 5: 0,0267; 7: 0,0002937 | [7 empty] | Краски для внутренних работ масляные готовые к применению
Н | 14.5.05.01 | Олифы комбинированные |  |  | 4: т; 5: 0,0103; 7: 0,0001133 | [7 empty] | Олифы комбинированные
|  | ЗТ |  |  | 4: чел.-ч; 5: 19,2; 6: 1,15; 7: 0,24288 | [8 empty] | ЗТ
|  | ЗТм |  |  | 4: чел.-ч; 5: 0,06; 6: 1,25; 7: 0,000825 | [8 empty] | ЗТм
|  | Итого по расценке |  |  | 8: 244.17; 10: 2.97 | [9 empty] | Итого по расценке
|  | ФОТ |  |  | 10: 2.13; 12: 56 | [8 empty] | ФОТ
| Приказ № 812/пр от 21.12.2020 Прил. п.15, Приказ № 812/пр от 21.12.2020 п.25 | НР Отделочные работы |  |  | % | 100 | 0,9 | 90 |  |  | 1.92 |  | 50 | [8 empty] | НР Отделочные работы
| Приказ № 774/пр от 11.12.2020 Прил. п.15, Приказ № 774/пр от 11.12.2020 п.16 | СП Отделочные работы |  |  | % | 49 | 0,85 | 41,65 |  |  | 0.89 |  | 23 | [8 empty] | СП Отделочные работы
|  | Всего по позиции |  |  | 10: 5.78; 12: 136 | [10 empty] | Всего по позиции
67 | ФССЦ-14.4.02.04-0182 | Краска масляная и алкидная цветная, готовая к применению для наружных работ МА-15, белая |  |  | т |  |  | 0,000331 | 22638.2 |  | 7.49 | 7,85 | 59 | [5 empty] | Краска масляная и алкидная цветная, готовая к применению для наружных работ МА-15, белая
(Материалы для строительных работ)
68 | ФССЦ-14.5.05.01-0003 | Олифа комбинированная ОКСОЛЬ |  |  | т |  |  | 0,000128 | 8760 |  | 1.12 | 7,85 | 9 | [5 empty] | Олифа комбинированная ОКСОЛЬ
(Материалы для строительных работ)
|  | Итоги по разделу 5 Будка при лотке Паршаля (инв.№1503-1). Дверь входная : | [23 empty] | Итоги по разделу 5 Будка при лотке Паршаля (инв.№1503-1). Дверь входная :
|  | Итого прямые затраты (справочно) |  |  | 10: 3184.62 | [13 empty] | Итого прямые затраты (справочно)
|  | в том числе: | [24 empty] | в том числе:
|  | Оплата труда рабочих |  |  | 10: 108.49 | [13 empty] | Оплата труда рабочих
|  | Эксплуатация машин |  |  | 10: 29.51 | [13 empty] | Эксплуатация машин
|  | в том числе оплата труда машинистов (Отм) |  |  | 10: 3.52 | [13 empty] | в том числе оплата труда машинистов (Отм)
|  | Материалы |  |  | 10: 3046.62 | [13 empty] | Материалы
|  | Строительные работы |  |  | 10: 3336.09 | [13 empty] | Строительные работы
|  | в том числе: | [24 empty] | в том числе:
|  | оплата труда |  |  | 10: 108.49 | [13 empty] | оплата труда
|  | эксплуатация машин и механизмов |  |  | 10: 29.51 | [13 empty] | эксплуатация машин и механизмов
|  | в том числе оплата труда машинистов (ОТм) |  |  | 10: 3.52 | [13 empty] | в том числе оплата труда машинистов (ОТм)
|  | материалы |  |  | 10: 3046.62 | [13 empty] | материалы
|  | накладные расходы |  |  | 10: 97.08 | [13 empty] | накладные расходы
|  | сметная прибыль |  |  | 10: 54.39 | [13 empty] | сметная прибыль
|  | Итого ФОТ (справочно) |  |  | 10: 112.01 | [13 empty] | Итого ФОТ (справочно)
|  | Итого накладные расходы (справочно) |  |  | 10: 97.08 | [13 empty] | Итого накладные расходы (справочно)
|  | Итого сметная прибыль (справочно) |  |  | 10: 54.39 | [13 empty] | Итого сметная прибыль (справочно)
|  | Итого по разделу 5 Будка при лотке Паршаля (инв.№1503-1). Дверь входная |  |  | 10: 3336.09 | [14 empty] | Итого по разделу 5 Будка при лотке Паршаля (инв.№1503-1). Дверь входная
Раздел 6. Деревянная дверь в КРУ-0.4кВ | [17 empty] | Раздел 6. Деревянная дверь в КРУ-0.4кВ
69 | ФЕРр56-10-1 | Снятие дверных полотен |  |  | 4: 100 м2; 7: 0,0195 | [5 empty] | Снятие дверных полотен
| 1 | ОТ |  |  | 8: 288.06; 10: 5.62; 11: 26,46; 12: 149 | [6 empty] | ОТ
Н | 999-9900 | Строительный мусор |  |  | 4: т; 5: 1,18; 7: 0,02301 | [7 empty] | Строительный мусор
|  | ЗТ |  |  | 4: чел.-ч; 5: 36,28; 7: 0,70746 | [8 empty] | ЗТ
|  | Итого по расценке |  |  | 8: 288.06; 10: 5.62 | [9 empty] | Итого по расценке
|  | ФОТ |  |  | 10: 5.62; 12: 149 | [8 empty] | ФОТ
| Приказ № 812/пр от 21.12.2020 Прил. п.90 | НР Проемы (ремонтно-строительные) |  |  | 4: %; 5: 90; 7: 90; 10: 5.06; 12: 134 | [8 empty] | НР Проемы (ремонтно-строительные)
| Приказ № 774/пр от 11.12.2020 Прил. п.90 | СП Проемы (ремонтно-строительные) |  |  | 4: %; 5: 47; 7: 47; 10: 2.64; 12: 70 | [8 empty] | СП Проемы (ремонтно-строительные)
|  | Всего по позиции |  |  | 10: 13.32; 12: 353 | [10 empty] | Всего по позиции
70 | ФЕРр56-9-1 | Демонтаж дверных коробок: в каменных стенах с отбивкой штукатурки в откосах |  |  | 4: 100 шт; 7: 0,01 | [5 empty] | Демонтаж дверных коробок: в каменных стенах с отбивкой штукатурки в откосах
| 1 | ОТ |  |  | 8: 1437.99; 10: 14.38; 11: 26,46; 12: 380 | [6 empty] | ОТ
| 2 | ЭМ |  |  | 8: 205.91; 10: 2.06; 11: 12,41; 12: 26 | [6 empty] | ЭМ
Н | 999-9900 | Строительный мусор |  |  | 4: т; 5: 10,5; 7: 0,105 | [7 empty] | Строительный мусор
|  | ЗТ |  |  | 4: чел.-ч; 5: 179,3; 7: 1,793 | [8 empty] | ЗТ
|  | Итого по расценке |  |  | 8: 1643.9; 10: 16.44 | [9 empty] | Итого по расценке
|  | ФОТ |  |  | 10: 14.38; 12: 380 | [8 empty] | ФОТ
| Приказ № 812/пр от 21.12.2020 Прил. п.90 | НР Проемы (ремонтно-строительные) |  |  | 4: %; 5: 90; 7: 90; 10: 12.94; 12: 342 | [8 empty] | НР Проемы (ремонтно-строительные)
| Приказ № 774/пр от 11.12.2020 Прил. п.90 | СП Проемы (ремонтно-строительные) |  |  | 4: %; 5: 47; 7: 47; 10: 6.76; 12: 179 | [8 empty] | СП Проемы (ремонтно-строительные)
|  | Всего по позиции |  |  | 10: 36.14; 12: 927 | [10 empty] | Всего по позиции
71 | ФЕР09-04-012-01 | Установка металлических дверных блоков в готовые проемы |  |  | 4: м2; 7: 1,95 | [5 empty] | Установка металлических дверных блоков в готовые проемы
| Приказ от 04.08.2020 № 421/пр п.58б | При применении сметных норм, включенных в сборники ГЭСН (ФЕР, ТЕР), аналогичных технологическим процессам в новом строительстве, в том числе по возведению новых конструктивных элементов ОЗП=1,15; ЭМ=1,25 к расх.; ЗПМ=1,25; ТЗ=1,15; ТЗМ=1,25 | [22 empty] | При применении сметных норм, включенных в сборники ГЭСН (ФЕР, ТЕР), аналогичных технологическим процессам в новом строительстве, в том числе по возведению новых конструктивных элементов ОЗП=1,15; ЭМ=1,25 к расх.; ЗПМ=1,25; ТЗ=1,15; ТЗМ=1,25
| 1 | ОТ |  |  | 8: 23.81; 9: 1,15; 10: 53.39; 11: 26,46; 12: 1413 | [6 empty] | ОТ
| 2 | ЭМ |  |  | 8: 14.41; 9: 1,25; 10: 35.12; 11: 12,41; 12: 436 | [6 empty] | ЭМ
| 3 | в т.ч. ОТм |  |  | 8: 1.97; 9: 1,25; 10: 4.8; 11: 26,46; 12: 127 | [6 empty] | в т.ч. ОТм
| 4 | М |  |  | 8: 25.72; 10: 50.15; 11: 7,85; 12: 394 | [6 empty] | М
П,Н | 01.7.04.07 | Скобяные изделия |  |  | 4: компл; 5: 0; 7: 0 | [7 empty] | Скобяные изделия
Н | 07.1.01.03 | Блоки дверные металлические |  |  | 4: м2; 5: 1; 7: 1,95 | [7 empty] | Блоки дверные металлические
|  | ЗТ |  |  | 4: чел.-ч; 5: 2,4; 6: 1,15; 7: 5,382 | [8 empty] | ЗТ
|  | ЗТм |  |  | 4: чел.-ч; 5: 0,17; 6: 1,25; 7: 0,414375 | [8 empty] | ЗТм
|  | Итого по расценке |  |  | 8: 63.94; 10: 138.66 | [9 empty] | Итого по расценке
|  | ФОТ |  |  | 10: 58.19; 12: 1540 | [8 empty] | ФОТ
| Приказ № 812/пр от 21.12.2020 Прил. п.9, Приказ № 812/пр от 21.12.2020 п.25 | НР Строительные металлические конструкции |  |  | % | 93 | 0,9 | 83,7 |  |  | 48.71 |  | 1289 | [8 empty] | НР Строительные металлические конструкции
| Приказ № 774/пр от 11.12.2020 Прил. п.9, Приказ № 774/пр от 11.12.2020 п.16 | СП Строительные металлические конструкции |  |  | % | 62 | 0,85 | 52,7 |  |  | 30.67 |  | 812 | [8 empty] | СП Строительные металлические конструкции
|  | Всего по позиции |  |  | 10: 218.04; 12: 4344 | [10 empty] | Всего по позиции
72 | ФССЦ-01.7.04.07-0011 | Комплект скобяных изделий для прочих однопольных дверей |  |  | компл |  |  | 1 | 94.68 |  | 94.68 | 7,85 | 743 | [5 empty] | Комплект скобяных изделий для прочих однопольных дверей
(Материалы для строительных работ)
73 | ФССЦ-07.1.01.03-0001 | Блок дверной стальной внутренний однопольный ДСВ, площадь 2,1 м2 |  |  | м2 |  |  | 1,95 | 1799.14 |  | 3508.32 | 7,85 | 27540 | [5 empty] | Блок дверной стальной внутренний однопольный ДСВ, площадь 2,1 м2
(Материалы для строительных работ)
74 | ФЕР09-04-012-02 | Установка дверного доводчика к металлическим дверям | [16 empty] | Установка дверного доводчика к металлическим дверям | bar: 4; 7
| Приказ от 04.08.2020 № 421/пр п.58б | При применении сметных норм, включенных в сборники ГЭСН (ФЕР, ТЕР), аналогичных технологическим процессам в новом строительстве, в том числе по возведению новых конструктивных элементов ОЗП=1,15; ЭМ=1,25 к расх.; ЗПМ=1,25; ТЗ=1,15; ТЗМ=1,25 | [22 empty] | При применении сметных норм, включенных в сборники ГЭСН (ФЕР, ТЕР), аналогичных технологическим процессам в новом строительстве, в том числе по возведению новых конструктивных элементов ОЗП=1,15; ЭМ=1,25 к расх.; ЗПМ=1,25; ТЗ=1,15; ТЗМ=1,25
| 1 | ОТ |  |  | 8: 11.01; 9: 1,15; 10: 12.66; 11: 26,46; 12: 335 | [6 empty] | ОТ
| 2 | ЭМ |  |  | 8: 2.11; 9: 1,25; 10: 2.64; 11: 12,41; 12: 33 | [6 empty] | ЭМ
| 4 | М |  |  | 8: 2.32; 10: 2.32; 11: 7,85; 12: 18 | [6 empty] | М
Н | 01.7.04.01 | Доводчики дверные | [18 empty] | Доводчики дверные | bar: 4 to 5; 7
|  | ЗТ |  |  | 4: чел.-ч; 5: 1,11; 6: 1,15; 7: 1,2765 | [8 empty] | ЗТ
|  | Итого по расценке |  |  | 8: 15.44; 10: 17.62 | [9 empty] | Итого по расценке
|  | ФОТ |  |  | 10: 12.66; 12: 335 | [8 empty] | ФОТ
| Приказ № 812/пр от 21.12.2020 Прил. п.9, Приказ № 812/пр от 21.12.2020 п.25 | НР Строительные металлические конструкции |  |  | % | 93 | 0,9 | 83,7 |  |  | 10.6 |  | 280 | [8 empty] | НР Строительные металлические конструкции
| Приказ № 774/пр от 11.12.2020 Прил. п.9, Приказ № 774/пр от 11.12.2020 п.16 | СП Строительные металлические конструкции |  |  | % | 62 | 0,85 | 52,7 |  |  | 6.67 |  | 177 | [8 empty] | СП Строительные металлические конструкции
|  | Всего по позиции |  |  | 10: 34.89; 12: 843 | [10 empty] | Всего по позиции
75 | ФССЦ-01.7.04.01-0011 | Закрыватель дверной гидравлический рычажный в алюминиевом корпусе |  |  | шт |  |  | 1 | 428.27 |  | 428.27 | 7,85 | 3362 | [5 empty] | Закрыватель дверной гидравлический рычажный в алюминиевом корпусе
(Материалы для строительных работ)
76 | ФЕРр61-7-1 | Ремонт штукатурки откосов внутри здания по камню и бетону цементно-известковым раствором: прямолинейных |  |  | 4: 100 м2; 7: 0,01 | [5 empty] | Ремонт штукатурки откосов внутри здания по камню и бетону цементно-известковым раствором: прямолинейных
| 1 | ОТ |  |  | 8: 3436.05; 10: 34.36; 11: 26,46; 12: 909 | [6 empty] | ОТ
| 2 | ЭМ |  |  | 8: 36.26; 10: 0.36; 11: 12,41; 12: 4 | [6 empty] | ЭМ
| 3 | в т.ч. ОТм |  |  | 8: 15.66; 10: 0.16; 11: 26,46; 12: 4 | [6 empty] | в т.ч. ОТм
| 4 | М |  |  | 8: 2279.65; 10: 22.8; 11: 7,85; 12: 179 | [6 empty] | М
Н | 999-9900 | Строительный мусор |  |  | 4: т; 5: 8,1; 7: 0,081 | [7 empty] | Строительный мусор
|  | ЗТ |  |  | 4: чел.-ч; 5: 383,06; 7: 3,8306 | [8 empty] | ЗТ
|  | ЗТм |  |  | 4: чел.-ч; 5: 1,16; 7: 0,0116 | [8 empty] | ЗТм
|  | Итого по расценке |  |  | 8: 5751.96; 10: 57.52 | [9 empty] | Итого по расценке
|  | ФОТ |  |  | 10: 34.52; 12: 913 | [8 empty] | ФОТ
| Приказ № 812/пр от 21.12.2020 Прил. п.95 | НР Штукатурные работы (ремонтно-строительные) |  |  | 4: %; 5: 89; 7: 89; 10: 30.72; 12: 813 | [8 empty] | НР Штукатурные работы (ремонтно-строительные)
| Приказ № 774/пр от 11.12.2020 Прил. п.95 | СП Штукатурные работы (ремонтно-строительные) |  |  | 4: %; 5: 44; 7: 44; 10: 15.19; 12: 402 | [8 empty] | СП Штукатурные работы (ремонтно-строительные)
|  | Всего по позиции |  |  | 10: 103.43; 12: 2307 | [10 empty] | Всего по позиции
77 | ФЕРр61-1-9 | Сплошное выравнивание внутренних поверхностей (однослойное оштукатуривание) из сухих растворных смесей толщиной до 10 мм для последующей окраски или оклейки обоями: стен_толщ.2мм |  |  | 4: 100 м2; 7: 0,01 | [5 empty] | Сплошное выравнивание внутренних поверхностей (однослойное оштукатуривание) из сухих растворных смесей толщиной до 10 мм для последующей окраски или оклейки обоями: стен_толщ.2мм
|  | На изменение толщины К=2мм ПЗ=0,2 (ОЗП=0,2; ЭМ=0,2 к расх.; ЗПМ=0,2; МАТ=0,2 к расх.; ТЗ=0,2; ТЗМ=0,2) | [22 empty] | На изменение толщины К=2мм ПЗ=0,2 (ОЗП=0,2; ЭМ=0,2 к расх.; ЗПМ=0,2; МАТ=0,2 к расх.; ТЗ=0,2; ТЗМ=0,2)
| 1 | ОТ |  |  | 8: 303.12; 9: 0,2; 10: 0.61; 11: 26,46; 12: 16 | [6 empty] | ОТ
| 2 | ЭМ |  |  | 8: 17.16; 9: 0,2; 10: 0.03; 11: 12,41 | [6 empty] | ЭМ
| 3 | в т.ч. ОТм |  |  | 8: 10.18; 9: 0,2; 10: 0.02; 11: 26,46; 12: 1 | [6 empty] | в т.ч. ОТм
| 4 | М |  |  | 8: 1.25; 9: 0,2; 10: 0; 11: 7,85 | [6 empty] | М
Н | 04.3.02.09 | Смеси на цементной основе |  |  | 4: т; 5: 0,855; 6: 0,2; 7: 0,00171 | [7 empty] | Смеси на цементной основе
П,Н | 14.4.01.02 | Грунтовка |  |  | 4: т; 5: 0; 6: 0,2; 7: 0 | [7 empty] | Грунтовка
|  | ЗТ |  |  | 4: чел.-ч; 5: 35,83; 6: 0,2; 7: 0,07166 | [8 empty] | ЗТ
|  | ЗТм |  |  | 4: чел.-ч; 5: 0,94; 6: 0,2; 7: 0,00188 | [8 empty] | ЗТм
|  | Итого по расценке |  |  | 8: 321.53; 10: 0.64 | [9 empty] | Итого по расценке
|  | ФОТ |  |  | 10: 0.63; 12: 17 | [8 empty] | ФОТ
| Приказ № 812/пр от 21.12.2020 Прил. п.95 | НР Штукатурные работы (ремонтно-строительные) |  |  | 4: %; 5: 89; 7: 89; 10: 0.56; 12: 15 | [8 empty] | НР Штукатурные работы (ремонтно-строительные)
| Приказ № 774/пр от 11.12.2020 Прил. п.95 | СП Штукатурные работы (ремонтно-строительные) |  |  | 4: %; 5: 44; 7: 44; 10: 0.28; 12: 7 | [8 empty] | СП Штукатурные работы (ремонтно-строительные)
|  | Всего по позиции |  |  | 10: 1.48; 12: 38 | [10 empty] | Всего по позиции
78 | ФССЦ-14.3.01.03-0001 | Состав грунтовочный глубокого проникновения _по ФЕР15-04-006-04_расход 0,02т/100м2 |  |  | кг |  |  | 0,2 | 21.77 |  | 4.35 | 7,85 | 34 | [5 empty] | Состав грунтовочный глубокого проникновения _по ФЕР15-04-006-04_расход 0,02т/100м2
(Материалы для строительных работ)
79 | ФССЦ-14.5.11.03-1010 | Шпатлевка финишная гипсовая |  |  | кг |  |  | 1,71 | 9.84 |  | 16.83 | 7,85 | 132 | [5 empty] | Шпатлевка финишная гипсовая
(Штукатурные работы (ремонтно-строительные))
80 | ФЕР15-04-024-08 | Простая окраска масляными составами по штукатурке и сборным конструкциям: стен, подготовленных под окраску |  |  | 4: 100 м2; 7: 0,01 | [5 empty] | Простая окраска масляными составами по штукатурке и сборным конструкциям: стен, подготовленных под окраску
| Приказ от 04.08.2020 № 421/пр п.58б | При применении сметных норм, включенных в сборники ГЭСН (ФЕР, ТЕР), аналогичных технологическим процессам в новом строительстве, в том числе по возведению новых конструктивных элементов ОЗП=1,15; ЭМ=1,25 к расх.; ЗПМ=1,25; ТЗ=1,15; ТЗМ=1,25 | [22 empty] | При применении сметных норм, включенных в сборники ГЭСН (ФЕР, ТЕР), аналогичных технологическим процессам в новом строительстве, в том числе по возведению новых конструктивных элементов ОЗП=1,15; ЭМ=1,25 к расх.; ЗПМ=1,25; ТЗ=1,15; ТЗМ=1,25
| 1 | ОТ |  |  | 8: 167.81; 9: 1,15; 10: 1.93; 11: 26,46; 12: 51 | [6 empty] | ОТ
| 2 | ЭМ |  |  | 8: 3.6; 9: 1,25; 10: 0.05; 11: 12,41; 12: 1 | [6 empty] | ЭМ
| 3 | в т.ч. ОТм |  |  | 8: 0.72; 9: 1,25; 10: 0.01; 11: 26,46 | [6 empty] | в т.ч. ОТм
| 4 | М |  |  | 8: 72.76; 10: 0.73; 11: 7,85; 12: 6 | [6 empty] | М
Н | 14.4.02.04 | Краски для внутренних работ масляные готовые к применению |  |  | 4: т; 5: 0,0267; 7: 0,000267 | [7 empty] | Краски для внутренних работ масляные готовые к применению
Н | 14.5.05.01 | Олифы комбинированные |  |  | 4: т; 5: 0,0103; 7: 0,000103 | [7 empty] | Олифы комбинированные
|  | ЗТ |  |  | 4: чел.-ч; 5: 19,2; 6: 1,15; 7: 0,2208 | [8 empty] | ЗТ
|  | ЗТм |  |  | 4: чел.-ч; 5: 0,06; 6: 1,25; 7: 0,00075 | [8 empty] | ЗТм
|  | Итого по расценке |  |  | 8: 244.17; 10: 2.71 | [9 empty] | Итого по расценке
|  | ФОТ |  |  | 10: 1.94; 12: 51 | [8 empty] | ФОТ
| Приказ № 812/пр от 21.12.2020 Прил. п.15, Приказ № 812/пр от 21.12.2020 п.25 | НР Отделочные работы |  |  | % | 100 | 0,9 | 90 |  |  | 1.75 |  | 46 | [8 empty] | НР Отделочные работы
| Приказ № 774/пр от 11.12.2020 Прил. п.15, Приказ № 774/пр от 11.12.2020 п.16 | СП Отделочные работы |  |  | % | 49 | 0,85 | 41,65 |  |  | 0.81 |  | 21 | [8 empty] | СП Отделочные работы
|  | Всего по позиции |  |  | 10: 5.27; 12: 125 | [10 empty] | Всего по позиции
81 | ФССЦ-14.4.02.04-0182 | Краска масляная и алкидная цветная, готовая к применению для наружных работ МА-15, белая |  |  | т |  |  | 0,000331 | 22638.2 |  | 7.49 | 7,85 | 59 | [5 empty] | Краска масляная и алкидная цветная, готовая к применению для наружных работ МА-15, белая
(Материалы для строительных работ)
82 | ФССЦ-14.5.05.01-0003 | Олифа комбинированная ОКСОЛЬ |  |  | т |  |  | 0,000128 | 8760 |  | 1.12 | 7,85 | 9 | [5 empty] | Олифа комбинированная ОКСОЛЬ
(Материалы для строительных работ)
|  | Итоги по разделу 6 Деревянная дверь в КРУ-0.4кВ : | [23 empty] | Итоги по разделу 6 Деревянная дверь в КРУ-0.4кВ :
|  | Итого прямые затраты (справочно) |  |  | 10: 4300.27 | [13 empty] | Итого прямые затраты (справочно)
|  | в том числе: | [24 empty] | в том числе:
|  | Оплата труда рабочих |  |  | 10: 122.95 | [13 empty] | Оплата труда рабочих
|  | Эксплуатация машин |  |  | 10: 40.26 | [13 empty] | Эксплуатация машин
|  | в том числе оплата труда машинистов (Отм) |  |  | 10: 4.99 | [13 empty] | в том числе оплата труда машинистов (Отм)
|  | Материалы |  |  | 10: 4137.06 | [13 empty] | Материалы
|  | Строительные работы |  |  | 10: 4473.63 | [13 empty] | Строительные работы
|  | в том числе: | [24 empty] | в том числе:
|  | оплата труда |  |  | 10: 122.95 | [13 empty] | оплата труда
|  | эксплуатация машин и механизмов |  |  | 10: 40.26 | [13 empty] | эксплуатация машин и механизмов
|  | в том числе оплата труда машинистов (ОТм) |  |  | 10: 4.99 | [13 empty] | в том числе оплата труда машинистов (ОТм)
|  | материалы |  |  | 10: 4137.06 | [13 empty] | материалы
|  | накладные расходы |  |  | 10: 110.34 | [13 empty] | накладные расходы
|  | сметная прибыль |  |  | 10: 63.02 | [13 empty] | сметная прибыль
|  | Итого ФОТ (справочно) |  |  | 10: 127.94 | [13 empty] | Итого ФОТ (справочно)
|  | Итого накладные расходы (справочно) |  |  | 10: 110.34 | [13 empty] | Итого накладные расходы (справочно)
|  | Итого сметная прибыль (справочно) |  |  | 10: 63.02 | [13 empty] | Итого сметная прибыль (справочно)
|  | Итого по разделу 6 Деревянная дверь в КРУ-0.4кВ |  |  | 10: 4473.63 | [14 empty] | Итого по разделу 6 Деревянная дверь в КРУ-0.4кВ
Раздел 7. Прочие работы | [17 empty] | Раздел 7. Прочие работы
83 | ФССЦпг-01-01-01-041 | Погрузо-разгрузочные работы при автомобильных перевозках: Погрузка мусора строительного с погрузкой вручную |  |  | 1 т груза |  |  | 1,75 | 42.98 |  | 75.22 | 12,41 | 933 | [5 empty] | Погрузо-разгрузочные работы при автомобильных перевозках: Погрузка мусора строительного с погрузкой вручную
84 | ФССЦпг-03-21-01-013 | Перевозка грузов автомобилями-самосвалами грузоподъемностью 10 т работающих вне карьера на расстояние: I класс груза до 13 км |  |  | 1 т груза |  |  | 1,75 | 12.6 |  | 22.05 | 12,41 | 274 | [5 empty] | Перевозка грузов автомобилями-самосвалами грузоподъемностью 10 т работающих вне карьера на расстояние: I класс груза до 13 км
|  | Итоги по разделу 7 Прочие работы : | [23 empty] | Итоги по разделу 7 Прочие работы :
|  | Итого прямые затраты (справочно) |  |  | 10: 97.27 | [13 empty] | Итого прямые затраты (справочно)
|  | в том числе: | [24 empty] | в том числе:
|  | Эксплуатация машин |  |  | 10: 97.27 | [13 empty] | Эксплуатация машин
|  | Строительные работы |  |  | 10: 97.27 | [13 empty] | Строительные работы
|  | Транспортные расходы (перевозка), относимые на стоимость строительных работ |  |  | 10: 97.27 | [13 empty] | Транспортные расходы (перевозка), относимые на стоимость строительных работ
|  | Итого по разделу 7 Прочие работы |  |  | 10: 97.27 | [14 empty] | Итого по разделу 7 Прочие работы
|  | Итоги по смете: | [26 empty] | Итоги по смете:
|  | Итого прямые затраты (справочно) |  |  | 10: 31162.26; 12: 264311 | [16 empty] | Итого прямые затраты (справочно)
|  | в том числе: | [27 empty] | в том числе:
|  | Оплата труда рабочих |  |  | 10: 962.08; 12: 25453 | [16 empty] | Оплата труда рабочих
|  | Эксплуатация машин |  |  | 10: 390.2; 12: 4845 | [16 empty] | Эксплуатация машин
|  | в том числе оплата труда машинистов (Отм) |  |  | 10: 36.76; 12: 973 | [16 empty] | в том числе оплата труда машинистов (Отм)
|  | Материалы |  |  | 10: 29809.98; 12: 234013 | [16 empty] | Материалы
|  | Строительные работы |  |  | 10: 32513.63; 12: 300063 | [16 empty] | Строительные работы
|  | Строительные работы |  |  | 10: 32416.36; 12: 298856 | [16 empty] | Строительные работы
|  | в том числе: | [27 empty] | в том числе:
|  | оплата труда |  |  | 10: 962.08; 12: 25453 | [16 empty] | оплата труда
|  | эксплуатация машин и механизмов |  |  | 10: 292.93; 12: 3638 | [16 empty] | эксплуатация машин и механизмов
|  | в том числе оплата труда машинистов (ОТм) |  |  | 10: 36.76; 12: 973 | [16 empty] | в том числе оплата труда машинистов (ОТм)
|  | материалы |  |  | 10: 29809.98; 12: 234013 | [16 empty] | материалы
|  | накладные расходы |  |  | 10: 864.11; 12: 22860 | [16 empty] | накладные расходы
|  | сметная прибыль |  |  | 10: 487.26; 12: 12892 | [16 empty] | сметная прибыль
|  | Транспортные расходы (перевозка), относимые на стоимость строительных работ |  |  | 10: 97.27; 12: 1207 | [16 empty] | Транспортные расходы (перевозка), относимые на стоимость строительных работ
|  | Итого ФОТ (справочно) |  |  | 10: 998.84; 12: 26426 | [16 empty] | Итого ФОТ (справочно)
|  | Итого накладные расходы (справочно) |  |  | 10: 864.11; 12: 22860 | [16 empty] | Итого накладные расходы (справочно)
|  | Итого сметная прибыль (справочно) |  |  | 10: 487.26; 12: 12892 | [16 empty] | Итого сметная прибыль (справочно)
|  | НДС 20% |  |  | 10: 6502.73; 12: 60012.6 | [17 empty] | НДС 20%
|  | ВСЕГО по смете |  |  | 10: 39016.36; 12: 360075.6 | [18 empty] | ВСЕГО по смете
| Составил: | (С.М.Ядохна)
[должность, подпись (инициалы, фамилия)]
| Проверил: | (Е.Г. Зелих)
[должность, подпись (инициалы, фамилия)]