## Мои данные
Стройка:
Объект: | Обеспечение водоснабжением объекта: "Завершение строительства 96 квартала жилой дом со встроенными нежилыми помещениями в границах улиц Самарская, Садовая, Вилоновская, Рабочая"
Локальный ресурсный сметный расчет
к Локальной смете №
|  | на: | Водопроводный ввод 2Дн-110мм
[7 empty] | Сметная стоимость, руб.: | 458462.4
Основание: | 010/2022-НВК | [5 empty] | Нормативная трудоемкость основных рабочих, чел.ч.: | 168.7939
[7 empty] | Нормативная трудоемкость машинистов, чел.ч.: | 20.8733
[7 empty] | Сметная заработная плата основных рабочих, руб.: | 0
[7 empty] | Сметная заработная плата машинистов, руб.: | 0
№ п.п. | Код ресурса | Наименование | Единица измерения | Кол-во по проектным данным | Сметная стоимость
[5 empty] | В базисных ценах, руб. |  | В текущих ценах, руб.
[5 empty] | На ед. | Общая | На ед. | Общая
1 | 2 | 3 | 4 | 5 | 6 | 7 | 8 | 9
Ресурсы подрядчика
Материалы
1 | 01.2.03.03-0013 | Мастика битумная кровельная горячая | т | 0.054227 | 3390 | 183.83 | 15899.1 | 862.1627
2 | 01.2.03.03-0043 | Мастика битумно-кукерсольная холодная | т | 0.00432 | 3219.2 | 13.9 | 15098.048 | 65.191
3 | 01.2.03.03-0045 | Мастика битумно-полимерная | т | 0.003825 | 1500 | 5.74 | 7035 | 26.9206
4 | 01.3.01.08-0003 | Топливо моторное для среднеоборотных и малооборотных дизелей ДТ | т | 0.00514 | 4041.7 | 20.77 | 18955.573 | 97.4113
5 | 01.7.03.01-0001 | Вода | м3 | 4.572 | 2.44 | 11.16 | 11.4436 | 52.3404
6 | 01.7.07.10-0001 | Патроны для строительно-монтажного пистолета | 1000 шт | 0.008496 | 253.8 | 2.16 | 1190.322 | 10.1304
7 | 01.7.07.29-0031 | Каболка | т | 0.01028 | 30030 | 308.71 | 140840.7 | 1447.8499
8 | 01.7.07.29-0111 | Пакля пропитанная | кг | 38.2 | 9.04 | 345.32 | 42.3976 | 1619.5508
9 | 01.7.11.07-0032 | Электроды сварочные Э42, диаметр 4 мм | т | 0.000204 | 10315.01 | 2.1 | 48377.3969 | 9.849
10 | 01.7.11.07-0054 | Электроды сварочные Э42, диаметр 6 мм | т | 0.00381 | 9424 | 35.91 | 44198.56 | 168.4179
11 | 01.7.15.03-0014 | Болты с гайками и шайбами для санитарно-технических работ, диаметр 16 мм | т | 0.003 | 14830 | 44.49 | 69552.7 | 208.6581
12 | 01.7.15.03-0015 | Болты с гайками и шайбами для санитарно-технических работ, диаметр 20-22 мм | т | 0.0033 | 13560 | 44.75 | 63596.4 | 209.8775
13 | 01.7.15.06-0111 | - Гвозди строительные | т | 0.0055149 | 11978 | 66.05 | 56176.82 | 309.7745
14 | 01.7.15.06-0111 | - Гвозди строительные | т | 0.0002056 | 11978 | 2.46 | 56176.82 | 11.5374
15 | 01.7.15.07-0042 | Дюбели с калиброванной головкой (в обоймах), размер 3х58,5 мм | т | 7.32e-05 | 22558 | 1.65 | 105797.02 | 7.7385
16 | 01.7.19.04-0031 | Прокладки резиновые (пластина техническая прессованная) | кг | 0.5 | 23.09 | 11.55 | 108.2921 | 54.1695
17 | 02.2.05.04-1777 | Щебень М 800, фракция 20-40 мм, группа 2 | м3 | 0.0025974 | 108.4 | 0.28 | 508.396 | 1.3132
18 | 03.1.02.03-0011 | Известь строительная негашеная комовая, сорт I | т | 0.0002827 | 734.5 | 0.21 | 3444.805 | 0.9849
19 | 03.1.02.03-0014 | Известь хлорная, сорт I | т | 5.55e-05 | 2147 | 0.12 | 10069.43 | 0.5628
20 | 03.1.02.03-0015 | Известь строительная негашеная хлорная, марка А | кг | 0.01121 | 2.15 | 0.02 | 10.0835 | 0.0938
21 | 03.2.02.08-0001 | Цемент гипсоглиноземистый расширяющийся | т | 0.01144 | 1836 | 21 | 8610.84 | 98.49
22 | 04.1.02.05-0010 | Смеси бетонные тяжелого бетона (БСТ), класс В27,5 (М350) | м3 | 0.00357 | 730 | 2.61 | 3423.7 | 12.2409
23 | 04.2.01.01-0048 | Смеси асфальтобетонные плотные мелкозернистые тип Б марка I | т | 0.2313 | 491.01 | 113.57 | 2302.8369 | 532.6433
24 | 04.3.01.03-0001 | Раствор асбоцементный | м3 | 0.008738 | 395 | 3.45 | 1852.55 | 16.1805
25 | 04.3.01.09-0023 | Раствор отделочный тяжелый цементный, состав 1:3 | м3 | 0.00612 | 497 | 3.04 | 2330.93 | 14.2576
26 | 08.1.02.25-0101 | Наконечники для полиэтиленовых труб | кг | 0.0472 | 25 | 1.18 | 117.25 | 5.5342
27 | 08.3.03.06-0002 | Проволока горячекатаная в мотках, диаметр 6,3-6,5 мм | т | 0.0171 | 4455.2 | 76.18 | 20894.888 | 357.2842
28 | 11.1.02.04-0031 | Лесоматериалы круглые, хвойных пород, для строительства, диаметр 14-24 см, длина 3-6,5 м | м3 | 0.93321 | 558.33 | 521.04 | 2618.5677 | 2443.6776
29 | 11.1.03.01-0075 | Бруски обрезные, хвойных пород, длина 2-6,5 м, толщина 40-60 мм, сорт II | м3 | 0.0144 | 1250 | 18 | 5862.5 | 84.42
30 | 11.1.03.01-0079 | Бруски обрезные, хвойных пород, длина 4-6,5 м, ширина 75-150 мм, толщина 40-75 мм, сорт III | м3 | 0.01028 | 1287 | 13.23 | 6036.03 | 62.0487
31 | 11.1.03.05-0086 | Доска необрезная, хвойных пород, длина 4-6,5 м, все ширины, толщина 44 мм и более, сорт IV | м3 | 0.20973 | 550 | 115.35 | 2579.5 | 540.9915
32 | 11.1.03.06-0087 | Доска обрезная, хвойных пород, ширина 75-150 мм, толщина 25 мм, длина 4-6,5 м, сорт III | м3 | 0.306 | 1100 | 336.6 | 5159 | 1578.654
33 | 11.2.13.04-0012 | Щиты из досок, толщина 40 мм | м2 | 0.3084 | 57.63 | 17.77 | 270.2847 | 83.3413
34 | 14.4.01.01-0003 | Грунтовка ГФ-021 | т | 8.1e-05 | 15620 | 1.27 | 73257.8 | 5.9563
35 | 14.4.04.08-0003 | Эмаль ПФ-115, серая | т | 0.000162 | 14312.87 | 2.32 | 67127.3603 | 10.8808
36 | 14.5.09.02-0002 | Ксилол нефтяной, марка А | т | 1.35e-05 | 7640 | 0.1 | 35831.6 | 0.469
37 | 14.5.09.11-0102 | Уайт-спирит | кг | 0.0252 | 6.67 | 0.17 | 31.2823 | 0.7973
38 | ТЦ_18.1.02.00_63_6319139287_16.06.2022_01 | - Задвижка чугунная фланцевая короткая DN100, PN10, Hawle | шт. | 2 | 15564.73 | 31129.46 | 34736.95 | 69473.9
39 | ТЦ_18.1.02.00_63_6319139287_16.06.2022_01 | - Задвижка чугунная фланцевая короткая DN300, PN10, Hawle | шт. | 1 | 15564.73 | 15564.73 | 275604 | 275604
40 | ТЦ_23.8.03.11_63_6319139287_16.06.2022_01 | - Фланец под втулку расточенный Д-110мм | шт | 2 | 2031.25 | 4062.5 | 956.25 | 1912.5
41 | ТЦ_23.8.03.11_63_6319139287_16.06.2022_01 | - Фланец под втулку расточенный Д-315мм | шт | 2 | 2031.25 | 4062.5 | 4972.5 | 9945
42 | ТЦ_24.3.05.01_63_6319139287_16.06.2022_01 | - Втулка полиэтиленовая под фланец ПЭ100 SDR17, Д-110мм | шт | 2 | 2031.25 | 4062.5 | 893.35 | 1786.7
43 | ТЦ_24.3.05.01_63_6319139287_16.06.2022_01 | - Втулка полиэтиленовая под фланец ПЭ100 SDR17, Д-315мм | шт | 2 | 2031.25 | 4062.5 | 5487.6 | 10975.2
44 | ТЦ_24.3.05.01_63_6319139287_16.06.2022_01 | - Заглушка ПЭ100 SDR17 Д-110мм | шт | 2 |  |  | 385.05 | 770.1
45 | ФССЦ-01.7.15.10-0066 | Скобы ходовые | кг | 2.72 | 8.67 | 23.58 | 40.6623 | 110.5902
46 | ФССЦ-02.2.05.04-1767 | Щебень М 400, фракция 20-40 мм, группа 2 | м3 | 0.759 | 91.5 | 69.45 | 429.135 | 325.7205
47 | ФССЦ-02.3.01.02-1005 | Песок природный II класс, очень мелкий, круглые сита | м3 | 2.431 | 44.82 | 108.96 | 210.2058 | 511.0224
48 | ФССЦ-04.1.02.05-0003 | Смеси бетонные тяжелого бетона (БСТ), класс В7,5 (М100)_бетонная подготовка | м3 | 0.57 | 560 | 319.2 | 2626.4 | 1497.048
49 | ФССЦ-04.1.02.05-0006 | Смеси бетонные тяжелого бетона (БСТ), класс В15 (М200)_опоры | м3 | 0.06 | 592.76 | 35.57 | 2780.0444 | 166.8233
50 | ФССЦ-04.3.01.09-0014 | Раствор готовый кладочный, цементный, М100 | м3 | 0.0257 | 519.8 | 13.36 | 2437.862 | 62.6584
51 | ФССЦ-05.1.01.09-0042 | Кольцо опорное КО-6 /бетон В15 (М200), объем 0,02 м3, расход арматуры 1,10 кг / (серия 3.900.1-14) | шт | 3 | 31.43 | 94.29 | 147.4067 | 442.2201
52 | ФССЦ-05.1.01.09-0071 | Кольцо стеновое смотровых колодцев КС20.6, бетон B15 (М200), объем 0,39 м3, расход арматуры 13,04 кг | шт | 2 | 593.85 | 1187.7 | 2785.1565 | 5570.313
53 | ФССЦ-05.1.01.09-0073 | Кольцо стеновое смотровых колодцев КС20.9, бетон B15 (М200), объем 0,59 м3, расход арматуры 19,88 кг | шт | 1 | 901.16 | 901.16 | 4226.4404 | 4226.4404
54 | ФССЦ-05.1.01.11-0046 | Плита днища ПН20, бетон B15 (М200), объем 0,59 м3, расход арматуры 79,44 кг | шт | 1 | 908.44 | 908.44 | 4260.5836 | 4260.5836
55 | ФССЦ-05.1.06.09-0004 | Плиты перекрытия 1ПП20-1, бетон B15, объем 0,55 м3, расход арматуры 49,65 кг | шт | 1 | 681.39 | 681.39 | 3195.7191 | 3195.7191
56 | ФССЦ-05.1.08.06-0058 | Плиты дорожные ПД6, бетон B20, объем 0,85 м3, расход арматуры 99,30 кг | шт | 1 | 1235.84 | 1235.84 | 5796.0896 | 5796.0896
57 | ФССЦ-07.2.05.01-0032 | Ограждения лестничных проемов, лестничные марши, пожарные лестницы | т | 0.0203 | 7571 | 153.69 | 35507.99 | 720.8061
58 | ФССЦ-08.1.02.06-0043 | Люк чугунный тяжелый | шт | 1 | 569.52 | 569.52 | 2671.0488 | 2671.0488
59 | ФССЦ-23.5.01.08-0016 | Трубы стальные электросварные прямошовные и спиральношовные, класс прочности К38, наружный диаметр 426 мм, толщина стенки 8 мм | м | 0.4 | 672.75 | 269.1 | 3155.1975 | 1262.079
60 | ФССЦ-23.5.02.02-0086 | Трубы стальные электросварные прямошовные со снятой фаской из стали марок БСт2кп-БСт4кп и БСт2пс-БСт4пс, наружный диаметр 219 мм, толщина стенки 4,5 мм | м | 0.4 | 169.58 | 67.83 | 795.3302 | 318.1227
61 | ФССЦ-23.8.03.11-0656 | Фланцы стальные плоские приварные из стали ВСт3сп2, ВСт3сп3, номинальное давление 1,0 МПа, номинальный диаметр 100 мм | шт | 2 | 45 | 90 | 211.05 | 422.1
62 | ФССЦ-23.8.03.11-0661 | Фланцы стальные плоские приварные из стали ВСт3сп2, ВСт3сп3, номинальное давление 1,0 МПа, номинальный диаметр 300 мм | шт | 4 | 152 | 608 | 712.88 | 2851.52
63 | ФССЦ-23.8.04.08-0098 | Переходы концентрические, номинальное давление 16 МПа, наружный диаметр и толщина стенки 219х6-108х4 мм | шт | 2 | 159.36 | 318.72 | 747.3984 | 1494.7968
64 | ФССЦ-23.8.04.12-0079 | Тройники переходные, номинальное давление до 16 МПа, номинальный диаметр 300х200 мм, наружный диаметр и толщина стенки 325х8-219х6 мм | шт | 2 | 1744.37 | 3488.74 | 8181.0953 | 16362.1906
65 | ФССЦ-24.3.03.13-0046 | Трубы напорные полиэтиленовые ПЭ100, стандартное размерное отношение SDR17, номинальный наружный диаметр 110 мм, толщина стенки 6,6 мм | м | 23.6 | 124.92 | 2948.11 | 585.8748 | 13826.6359
ВСЕГО по смете | [7 empty] | 447574.3299
Составил:______________инженер 1 кат. СДО А.И. Голоева
Проверил:______________Начальник СДО Е.Г. Зелих
Note on B1: Титул::<Наименование стройки>
Note on B2: Титул::<Наименование объекта>
Note on D5: Титул::к Локальной смете № <Индекс/ЛН локальной сметы>
Note on D6: Титул::<Наименование локальной сметы>
Note on I7: ИтогоРесМет::<Итого по расчету>
Note on B8: Титул::<Основание>
Note on I8: ИтогоРесМет::<Итого ТЗ>
Note on I9: ИтогоРесМет::<Итого ТЗМ>
Note on I10: ИтогоРесМет::<Итого ОЗП>
Note on I11: ИтогоРесМет::<Итого ЗПМ>
Note on A16: ВедРесурсов::<Номер ресурса п.п.>
Note on B16: ВедРесурсов::<Код ресурса>
Note on C16: ВедРесурсов::<Наименование ресурса >
Note on D16: ВедРесурсов::<Единица измерения ресурса>
Note on E16: ВедРесурсов::<Общее количество ресурса>
Note on F16: ВедРесурсов::<Сметная базисная цена ресурса (на ед. измерения)> <Формула базисной цены единицы ПЗ> ---------- <Базисная ЗП по ресурсу (для машин и механизмов)> <Формула базисной цены единицы ЗПМ>
Note on G16: ВедРесурсов::<Сметная базисная цена ресурса (на физ. объем)> ---------- <Базисная ЗП по ресурсу на физ. объем (для машин и механизмов)>
Note on H16: ВедРесурсов::<Сметная текущая цена ресурса (на ед. измерения)> <Формула текущей цены единицы ПЗ> ---------- <Текущая ЗП по ресурсу (для машин и механизмов)> <Формула текущей цены единицы ЗПМ>
Note on I16: ВедРесурсов::<Сметная текущая цена ресурса (на физ. объем)> ---------- <Текущая ЗП по ресурсу на физ. объем (для машин и механизмов)>
Note on A85: Итоги::<Текстовая часть (итоги)>
Note on G85: Итоги::<Прямые затраты (итоги)>
Note on I85: Итоги::<Прямые затраты в тек.ценах (итоги)>
Note on A87: Хвост::______________<Составил>
Note on A89: Хвост::______________<Проверил>