## Мои данные
Подключение (технологическое присоединение) к централизованной системе водоснабжежения объекта: "Булочно - модульная котельная", расположенная по адресу: г.Самара, Куйбышевский район, ул. Трубная от сущ водопровода Ду=300мм до наружной стены котельной, L=82,0 м.
(наименование стройки)
ВЕДОМОСТЬ РЕСУРСОВ
к Локальной смете № РС-014-2022-НВ
Основание: Проект 014/2022-НВ
| № смет/ Код ресурса | Наименование | Ед. изм. | Кол-во/ К-т кратности | Сметная стоимость в базисных ценах, руб без НДС | Сметная стоимость в текущих ценах, руб без НДС | Общая стоимость в базисных ценах, руб без НДС | Общая стоимость в текущих ценах, руб без НДС
[5 empty] | На единицу | На единицу
| 1 | 2 | 3 | 4 | 5 | 6 | 7 | 8
Материалы
|  | Надбавка к оптовой цене бетона класса В25 к проектной по водонепроницаемости W6 к расценки ФССЦ-04.1.02.05-0029 (667,66*1,5%=10,015 руб/м3) |  | 2.3345 | 10,01 667,66*1,5% | 46.9469 | 23.37 | 109.6053
| 01.2.03.02-0001 | Грунтовка битумная под полимерное или резиновое покрытие | т | 0.00011 | 31060 | 145671.4 | 3.42 | 16.0398
| 01.2.03.03-0013 | Мастика битумная кровельная горячая | т | 0.025742 | 3390 | 15899.1 | 87.27 | 409.2963
| 01.3.01.08-0003 | Топливо моторное для среднеоборотных и малооборотных дизелей ДТ | т | 0.00244 | 4041.7 | 18955.573 | 9.86 | 46.2434
| 01.7.03.01-0001 | Вода | м3 | 14.9037 | 2.44 | 11.4436 | 36.37 | 170.5753
| 01.7.06.03-0003 | Лента поливинилхлоридная липкая, толщина 0,4 мм, ширина 30 мм | м2 | 2.0886 | 30 | 140.7 | 62.66 | 293.8754
| 01.7.07.10-0001 | Патроны для строительно-монтажного пистолета | 1000 шт | 0.02952 | 253.8 | 1190.322 | 7.49 | 35.1281
| 01.7.07.12-0024 | Пленка полиэтиленовая, толщина 0,15 мм | м2 | 0.791 | 3.62 | 16.9778 | 2.86 | 13.4134
| 01.7.07.29-0031 | Каболка | т | 0.00488 | 30030 | 140840.7 | 146.55 | 687.3195
| 01.7.07.29-0101 | Очес льняной | кг | 0.0164 | 37.29 | 174.8901 | 0.61 | 2.8609
| 01.7.11.07-0032 | Электроды сварочные Э42, диаметр 4 мм | т | 0.0011125 | 10315.01 | 48377.3969 | 11.48 | 53.8412
| 01.7.11.07-0054 | Электроды сварочные Э42, диаметр 6 мм | т | 0.002637 | 9424 | 44198.56 | 24.85 | 116.5465
| 01.7.15.03-0014 | Болты с гайками и шайбами для санитарно-технических работ, диаметр 16 мм | т | 0.0023 | 14830 | 69552.7 | 34.11 | 159.9759
| 01.7.15.03-0042 | Болты с гайками и шайбами строительные | кг | 1.064 | 9.04 | 42.3976 | 9.62 | 45.1178
| 01.7.15.06-0111 | Гвозди строительные | т | 0.017355 | 11978 | 56176.82 | 207.88 | 974.9572
| 01.7.15.07-0042 | Дюбели с калиброванной головкой (в обоймах), размер 3х58,5 мм | т | 0.0002542 | 22558 | 105797.02 | 5.73 | 26.8737
| 01.7.19.04-0031 | Прокладки резиновые (пластина техническая прессованная) | кг | 0.15 | 23.09 | 108.2921 | 3.46 | 16.2274
| 01.7.20.08-0021 | Брезент | м2 | 0.00044 | 37.43 | 175.5467 | 0.02 | 0.0938
| 01.7.20.08-0162 | Ткань мешочная | 10 м2 | 8.4e-05 | 84.75 | 397.4775 | 0.01 | 0.0469
| 02.2.05.04-1777 | Щебень М 800, фракция 20-40 мм, группа 2 | м3 | 0.0058465 | 108.4 | 508.396 | 0.63 | 2.9547
| 03.1.02.03-0011 | Известь строительная негашеная комовая, сорт I | т | 0.0008297 | 734.5 | 3444.805 | 0.61 | 2.8609
| 03.1.02.03-0015 | Известь строительная негашеная хлорная, марка А | кг | 0.03895 | 2.15 | 10.0835 | 0.08 | 0.3752
| 04.2.01.01-0048 | Смеси асфальтобетонные плотные мелкозернистые тип Б марка I | т | 0.1098 | 491.01 | 2302.8369 | 53.91 | 252.8379
| 04.3.01.03-0001 | Раствор асбоцементный | м3 | 0.004148 | 395 | 1852.55 | 1.64 | 7.6916
| 04.3.01.09-0012 | Раствор готовый кладочный, цементный, М50 | м3 | 0.0122 | 485.9 | 2278.871 | 5.93 | 27.8117
| 04.3.01.09-0023 | Раствор отделочный тяжелый цементный, состав 1:3 | м3 | 0.005565 | 497 | 2330.93 | 2.77 | 12.9913
| 08.1.02.11-0001 | Поковки из квадратных заготовок, масса 1,8 кг | т | 0.0004452 | 5989 | 28088.41 | 2.67 | 12.5223
| 08.1.02.25-0101 | Наконечники для полиэтиленовых труб | кг | 0.164 | 25 | 117.25 | 4.1 | 19.229
| 08.3.03.06-0002 | Проволока горячекатаная в мотках, диаметр 6,3-6,5 мм | т | 9.89e-05 | 4455.2 | 20894.888 | 0.44 | 2.0636
| 11.1.02.04-0031 | Лесоматериалы круглые, хвойных пород, для строительства, диаметр 14-24 см, длина 3-6,5 м | м3 | 2.5904 | 558.33 | 2618.5677 | 1446.27 | 6783.0063
| 11.1.03.01-0079 | Бруски обрезные, хвойных пород, длина 4-6,5 м, ширина 75-150 мм, толщина 40-75 мм, сорт III | м3 | 0.006476 | 1287 | 6036.03 | 8.33 | 39.0677
| 11.1.03.05-0086 | Доска необрезная, хвойных пород, длина 4-6,5 м, все ширины, толщина 44 мм и более, сорт IV | м3 | 0.8917 | 550 | 2579.5 | 490.44 | 2300.1636
| 11.1.03.06-0095 | Доска обрезная, хвойных пород, ширина 75-150 мм, толщина 44 мм и более, длина 4-6,5 м, сорт III | м3 | 0.019407 | 1056 | 4952.64 | 20.49 | 96.0981
| 11.2.13.04-0011 | Щиты из досок, толщина 25 мм | м2 | 0.9975 | 35.53 | 166.6357 | 35.44 | 166.2136
| 11.2.13.04-0012 | Щиты из досок, толщина 40 мм | м2 | 0.18132 | 57.63 | 270.2847 | 10.45 | 49.0105
| 14.1.05.03-0011 | Клей фенолополивинилацетальный БФ-2, БФ-2Н | т | 2.06e-05 | 12900 | 60501 | 0.27 | 1.2663
| 14.4.01.01-0003 | Грунтовка ГФ-021 | т | 4.15e-05 | 15620 | 73257.8 | 0.65 | 3.0485
| 14.4.02.04-0142 | Краска масляная земляная МА-0115, мумия, сурик железный | кг | 0.041 | 15.12 | 70.9128 | 0.62 | 2.9078
| 14.4.03.03-0002 | Лак битумный БТ-123 | т | 3.71e-05 | 7826.9 | 36708.161 | 0.29 | 1.3601
| 14.4.04.08-0003 | Эмаль ПФ-115, серая | т | 8.3e-05 | 14312.87 | 67127.3603 | 1.19 | 5.5811
| 14.5.05.01-0012 | Олифа комбинированная для разведения масляных густотертых красок и для внешних работ по деревянным поверхностям | т | 1.64e-05 | 16950 | 79495.5 | 0.28 | 1.3132
| 14.5.09.02-0002 | Ксилол нефтяной, марка А | т | 6.9e-06 | 7640 | 35831.6 | 0.05 | 0.2345
| 14.5.09.11-0102 | Уайт-спирит | кг | 0.012913 | 6.67 | 31.2823 | 0.09 | 0.4221
| 23.8.03.12-0011 | Фасонные части стальные сварные, номинальный диаметр до 800 мм | т | 0.0417 | 5500 | 25795 | 229.35 | 1075.6515
| ТЦ_18.1.02.02_63_6319189182_11.04.2022_02 | Задвижка фланцевая DN100 PN16 GGG40 (2111) со штурвалом JA 200х14 | шт. | 1 | 15564,73 18677,67/1,2 | 18141,51 21272.75/1,2*1,02*1,0033 | 15564.73 | 18141.51
| ТЦ_18.1.02.02_63_6319189182_11.04.2022_02 | Задвижка фланцевая DN50 PN16 GGG40 (2111) со штурвалом JA 200х14 | шт. | 1 | 15564,73 18677,67/1,2 | 11855,86 13902.19/1,2*1,02*1,0033 | 15564.73 | 11855.86
| ТЦ_23.8.03.11_63_6319189182_28.04.2022_02 | Заглушка для полиэтиленовых муфт D=160, PN10 | шт. | 2 | 15564,73 18677,67/1,2 | 1021,42 1197.6/1,2*1,02*1,0034 | 31129.46 | 2042.84
| ТЦ_23.8.03.11_63_6319189182_28.04.2022_02 | Фланец под втулку расточеный d225, PN10 | шт. | 2 | 15564,73 18677,67/1,2 | 1064,30 1248,0/1,2*1,02*1,0033 | 31129.46 | 2128.6
| ФССЦ-02.2.05.04-1767 | Щебень М 400, фракция 20-40 мм, группа 2 | м3 | 0.69 | 91.5 | 429.135 | 63.14 | 296.1266
| ФССЦ-02.3.01.02-1005 | Песок природный II класс, очень мелкий, круглые сита | м3 | 50.106 | 44.82 | 210.2058 | 2245.75 | 10532.5675
| ФССЦ-04.1.02.05-0005 | Смеси бетонные тяжелого бетона (БСТ), класс В12,5 (М150) | м3 | 0.204 | 600 | 2814 | 122.4 | 574.056
| ФССЦ-04.1.02.05-0009 | Смеси бетонные тяжелого бетона (БСТ), класс В25 (М350) | м3 | 2.3345 | 725.69 | 3403.4861 | 1694.12 | 7945.4228
| ФССЦ-05.1.01.09-0042 | Кольцо опорное КО-6 /бетон B15 (М200), объем 0,02 м3, расход арматуры 1,10 кг | шт | 5 | 31.43 | 147.4067 | 157.15 | 737.0335
| ФССЦ-05.1.01.09-0051 | Кольцо стеновое смотровых колодцев КС7.3, бетон B15 (М200), объем 0,05 м3, расход арматуры 1,64 кг | шт | 1 | 78.56 | 368.4464 | 78.56 | 368.4464
| ФССЦ-05.1.01.09-0065 | Кольцо стеновое смотровых колодцев КС15.9, бетон B15 (М200), объем 0,40 м3, расход арматуры 7,02 кг | шт | 2 | 647.77 | 3038.0413 | 1295.54 | 6076.0826
| ФССЦ-05.1.06.09-0008 | Плиты перекрытия 2ПП15-2, бетон B15, объем 0,27 м3, расход арматуры 32,71 кг | шт | 1 | 391.02 | 1833.8838 | 391.02 | 1833.8838
| ФССЦ-07.2.05.01-0032 | Ограждения лестничных проемов, лестничные марши, пожарные лестницы | т | 0.01708 | 7571 | 35507.99 | 129.31 | 606.4639
| ФССЦ-08.1.02.06-0041 | Люк чугунный легкий | шт | 1 | 375 | 1758.75 | 375 | 1758.75
| ФССЦ-08.4.03.03-0004 | Сталь арматурная рифленая свариваемая, класс А500С, диаметр 12 мм | т | 0.17465 | 5584.58 | 26191.6802 | 975.35 | 4574.3915
| ФССЦ-19.2.03.09-0011 | Решетки для приямков стальные | т | 0.00742 | 7932.6 | 37203.894 | 58.86 | 276.0534
| ФССЦ-23.5.01.08-0016 | Трубы стальные электросварные прямошовные и спиральношовные, класс прочности К38, наружный диаметр 426 мм, толщина стенки 8 мм _гильза | м | 0.4 | 672.75 | 3155.1975 | 269.1 | 1262.079
| ФССЦ-23.5.02.02-0088 | Трубы стальные электросварные прямошовные со снятой фаской из стали марок БСт2кп-БСт4кп и БСт2пс-БСт4пс, наружный диаметр 219 мм, толщина стенки 6 мм _гильза | м | 0.2 | 219.85 | 1031.0965 | 43.97 | 206.2193
| ФССЦ-23.8.03.11-0653 | Фланцы стальные плоские приварные из стали ВСт3сп2, ВСт3сп3, номинальное давление 1,0 МПа, номинальный диаметр 50 мм | шт | 1 | 28 | 131.32 | 28 | 131.32
| ФССЦ-23.8.03.11-0656 | Фланцы стальные плоские приварные из стали ВСт3сп2, ВСт3сп3, номинальное давление 1,0 МПа, номинальный диаметр 100 мм | шт | 3 | 45 | 211.05 | 135 | 633.15
| ФССЦ-23.8.03.11-0661 | Фланцы стальные плоские приварные из стали ВСт3сп2, ВСт3сп3, номинальное давление 1,0 МПа, номинальный диаметр 300 мм | шт | 4 | 152 | 712.88 | 608 | 2851.52
| ФССЦ-23.8.04.12-0054 | Тройники переходные, номинальное давление до 16 МПа, номинальный диаметр 100х65 мм, наружный диаметр и толщина стенки 108х8-76х8 мм _ DN300х100мм СК2109-92 | шт | 1 | 242.81 | 1138.7789 | 242.81 | 1138.7789
| ФССЦ-23.8.04.12-0081 | Тройники переходные, номинальное давление до 16 МПа, номинальный диаметр 300х200 мм, наружный диаметр и толщина стенки 325х12-219х8 мм _ DN300х100мм СК2109-92 | шт | 1 | 2243.6 | 10522.484 | 2243.6 | 10522.484
| ФССЦ-24.3.03.13-0046 | Трубы напорные полиэтиленовые ПЭ100, стандартное размерное отношение SDR17, номинальный наружный диаметр 110 мм, толщина стенки 6,6 мм | м | 81.672 | 124.92 | 585.8748 | 10202.47 | 47849.5843
| ФССЦ-24.3.05.01-0011 | Втулка полиэтиленовая под фланец литая удлиненная, ПЭ100, стандартное размерное отношение SDR17, номинальный наружный диаметр 110 мм | шт | 2 | 107.99 | 506.4731 | 215.98 | 1012.9462
| ФССЦ-24.3.05.08-0442 | Отвод полиэтиленовый сварной 30°, ПЭ100, к напорным трубам 0,63 МПа (6,3 кгс/см2), диаметр 110 мм | шт | 1 | 61.6 | 288.904 | 61.6 | 288.904
| ФССЦ-24.3.05.08-0622 | Отвод полиэтиленовый сварной 90°, ПЭ100, к напорным трубам 0,63 МПа (6,3 кгс/см2), диаметр 110 мм | шт | 1 | 114.27 | 535.9263 | 114.27 | 535.9263
|  | Итого "Материалы" |  |  |  |  | 118133.99 | 150225.7209
Составил: Молодцова О.А.
Составила: Молодцова О.А.
Note on J3: Титул::<Комментарий к сводной ведомости ресурсов>
Note on B11: СводВедРес::<Код ресурса>
Note on C11: СводВедРес::<Наименование ресурса >
Note on D11: СводВедРес::<Единица измерения ресурса>
Note on E11: СводВедРес::<Общее количество ресурса>
Note on F11: СводВедРес::<Сметная базисная цена ресурса> <Формула базисной цены>
Note on G11: СводВедРес::<Сметная текущая цена ресурса> <Формула текущей цены>
Note on H11: СводВедРес::<Общая сметная базисная цена ресурса>
Note on I11: СводВедРес::<Общая сметная текущая цена ресурса>