## Мои данные
Стройка: | Жилой дом, расположенный по адресу: г. Самара, Октябрьский район, ул. Советской Армии, 290А.
Объект: | Централизованные сети водоотведения
Локальный ресурсный сметный расчет
Основание: | проект 021/2022-НВК
№ п.п. | Код ресурса | Наименование | Единица измерения | Кол-во по проектным данным | Сметная стоимость
[5 empty] | В базисных ценах, руб. |  | В текущих ценах, руб.
[5 empty] | На ед. | Общая | Общая
1 | 2 | 3 | 4 | 5 | 6 | 7 | 8
Ресурсы подрядчика
Материалы
1 | 01.2.01.02-0054 | Битумы нефтяные строительные БН-90/10 | т | 0.05587 | 1383.1 | 77.28 | 608.1936
2 | 01.2.03.02-0001 | Грунтовка битумная под полимерное или резиновое покрытие | т | 0.013122 | 31060 | 407.57 | 3207.5759
3 | 01.2.03.03-0043 | Мастика битумно-кукерсольная холодная | т | 0.00078 | 3219.2 | 2.51 | 19.7537
4 | 01.2.03.03-0045 | Мастика битумно-полимерная | т | 0.003825 | 1500 | 5.74 | 45.1738
5 | 01.3.01.03-0002 | Керосин для технических целей | т | 0.00768 | 2606.9 | 20.02 | 157.5574
6 | 01.3.01.08-0003 | Топливо моторное для среднеоборотных и малооборотных дизелей ДТ | т | 0.001962 | 4041.7 | 7.93 | 62.4091
7 | 01.7.03.01-0001 | Вода | м3 | 16.7128 | 2.44 | 40.78 | 320.9386
8 | 01.7.06.03-0003 | Лента поливинилхлоридная липкая, толщина 0,4 мм, ширина 30 мм | м2 | 243.689 | 30 | 7310.67 | 57534.9729
9 | 01.7.07.29-0031 | Каболка | т | 0.023838 | 30030 | 715.86 | 5633.8182
10 | 01.7.07.29-0111 | Пакля пропитанная | кг | 6.8 | 9.04 | 61.47 | 483.7689
11 | 01.7.11.07-0032 | Электроды сварочные Э42, диаметр 4 мм | т | 0.0076821 | 10315.01 | 79.24 | 623.6188
12 | 01.7.15.06-0111 | Гвозди строительные... | т | 0.013016 | 11978 | 155.9 | 1226.933
13 | 01.7.16.04-0013 | Опалубка металлическая | т | 0.001853 | 3938.2 | 7.3 | 57.451
14 | 01.7.19.07-0006 | Резина техническая листовая прессованная | кг | 17.272 | 7.8 | 134.72 | 1060.2464
15 | 01.7.20.08-0021 | Брезент | м2 | 0.04672 | 37.43 | 1.74 | 13.6938
16 | 01.7.20.08-0051 | Ветошь | кг | 0.032 | 1.82 | 0.06 | 0.4722
17 | 01.7.20.08-0162 | Ткань мешочная | 10 м2 | 0.009294 | 84.75 | 0.78 | 6.1386
18 | 02.2.05.04-1777 | Щебень М 800, фракция 20-40 мм, группа 2 | м3 | 0.000282 | 108.4 | 0.03 | 0.2361
19 | 03.2.01.01-0001 | Портландцемент общестроительного назначения бездобавочный М400 Д0 (ЦЕМ I 32,5Н) | т | 0.000872 | 412 | 0.36 | 2.8332
20 | 03.2.02.08-0001 | Цемент гипсоглиноземистый расширяющийся | т | 0.00152 | 1836 | 2.79 | 21.9573
21 | 04.1.02.05-0001 | Смеси бетонные тяжелого бетона (БСТ), класс В3,5 (М50) | м3 | 0.13625 | 545.6 | 74.34 | 585.0558
22 | 04.1.02.05-0006 | Смеси бетонные тяжелого бетона (БСТ), класс В15 (М200) | м3 | 0.4469 | 592.76 | 264.9 | 2084.763
23 | 04.1.02.05-0007 | Смеси бетонные тяжелого бетона (БСТ), класс В20 (М250) | м3 | 0.0008 | 665 | 0.53 | 4.1711
24 | 04.1.02.05-0010 | Смеси бетонные тяжелого бетона (БСТ), класс В27,5 (М350) | м3 | 0.00357 | 730 | 2.61 | 20.5407
25 | 04.2.01.01-0048 | Смеси асфальтобетонные плотные мелкозернистые тип Б марка I | т | 0.02289 | 491.01 | 11.24 | 88.4588
26 | 04.3.01.03-0001 | Раствор асбоцементный | м3 | 0.0048505 | 395 | 1.92 | 15.1104
27 | 04.3.01.09-0012 | Раствор готовый кладочный, цементный, М50 | м3 | 0.07848 | 485.9 | 38.13 | 300.0831
28 | 04.3.01.09-0023 | Раствор отделочный тяжелый цементный, состав 1:3 | м3 | 0.00612 | 497 | 3.04 | 23.9248
29 | 08.1.02.11-0001 | Поковки из квадратных заготовок, масса 1,8 кг | т | 0.04236 | 5989 | 253.69 | 1996.5403
30 | 08.3.03.06-0002 | Проволока горячекатаная в мотках, диаметр 6,3-6,5 мм | т | 0.00627 | 4455.2 | 27.93 | 219.8091
31 | 11.1.02.04-0031 | Лесоматериалы круглые, хвойных пород, для строительства, диаметр 14-24 см, длина 3-6,5 м | м3 | 2.081 | 558.33 | 1161.9 | 9144.153
32 | 11.1.03.01-0075 | Бруски обрезные, хвойных пород, длина 2-6,5 м, толщина 40-60 мм, сорт II | м3 | 0.00528 | 1250 | 6.6 | 51.942
33 | 11.1.03.05-0086 | Доска необрезная, хвойных пород, длина 4-6,5 м, все ширины, толщина 44 мм и более, сорт IV | м3 | 0.66887 | 550 | 367.88 | 2895.2156
34 | 11.1.03.06-0075 | Доска обрезная, хвойных пород, длина 2-3,75 м, ширина 75-150 мм, толщина 32-40 мм, сорт III | м3 | 0.00547 | 1100 | 6.02 | 47.3774
35 | 11.1.03.06-0087 | Доска обрезная, хвойных пород, ширина 75-150 мм, толщина 25 мм, длина 4-6,5 м, сорт III | м3 | 0.1122 | 1100 | 123.42 | 971.3154
36 | 12.1.02.06-0012 | Рубероид кровельный РКК-350 | м2 | 0.022088 | 7.46 | 0.16 | 1.2592
37 | 14.1.05.03-0011 | Клей фенолополивинилацетальный БФ-2, БФ-2Н | т | 0.002384 | 12900 | 30.75 | 242.0025
38 | 14.4.01.01-0003 | Грунтовка ГФ-021 | т | 3.51e-05 | 15620 | 0.55 | 4.3285
39 | 14.4.04.08-0003 | Эмаль ПФ-115, серая | т | 7.02e-05 | 14312.87 | 1 | 7.87
40 | 14.5.09.02-0002 | Ксилол нефтяной, марка А | т | 5.9e-06 | 7640 | 0.05 | 0.3935
41 | 14.5.09.11-0102 | Уайт-спирит | кг | 0.01092 | 6.67 | 0.07 | 0.5509
42 | ТЦ_24.3.05.15_63_6319189182_16.09.2022_01 | Тройник полиэтиленовый переходный SDR17, диаметр 90х63 мм | шт | 1 |  |  | 757.35
43 | ФССЦ-01.2.01.02-0054 | Битумы нефтяные строительные БН-90/10 | т | 0.00512 | 1383.1 | 7.08 | 55.7196
44 | ФССЦ-01.2.03.03-0013 | Мастика битумная кровельная горячая | т | 0.0768 | 3390 | 260.35 | 2048.9545
45 | ФССЦ-01.7.15.10-0067 | Скобы ходовые | шт | 1 | 6.55 | 6.55 | 51.5485
46 | ФССЦ-02.2.05.04-1767 | Щебень М 400, фракция 20-40 мм, группа 2 | м3 | 0.414 | 91.5 | 37.88 | 298.1156
47 | ФССЦ-02.3.01.02-1005 | Песок природный II класс, очень мелкий, круглые сита | м3 | 241.186 | 44.82 | 10809.96 | 85074.3852
48 | ФССЦ-04.1.02.05-0001 | Смеси бетонные тяжелого бетона (БСТ), класс В3,5 (М50) | м3 | -0.13625 | 545.6 | -74.34 | -585.0558
49 | ФССЦ-04.1.02.05-0004 | Смеси бетонные тяжелого бетона (БСТ), класс В10 (М150) | м3 | 0.29 | 490 | 142.1 | 1118.327
50 | ФССЦ-04.1.02.05-0006 | Смеси бетонные тяжелого бетона (БСТ), класс В15 (М200) | м3 | -0.0769 | 592.76 | -45.58 | -358.7146
51 | ФССЦ-04.3.01.09-0012 | Раствор готовый кладочный, цементный, М50 | м3 | -0.07848 | 485.9 | -38.13 | -300.0831
52 | ФССЦ-04.3.01.09-0014 | Раствор готовый кладочный, цементный, М100 | м3 | 0.07848 | 519.8 | 40.79 | 321.0173
53 | ФССЦ-05.1.01.09-0042 | Кольцо опорное КО-6 /бетон B15 (М200), объем 0,02 м3, расход арматуры 1,10 кг | шт | 2 | 31.43 | 62.86 | 494.7082
54 | ФССЦ-05.1.01.09-0055 | Кольцо стеновое смотровых колодцев КС10.6, бетон B15 (М200), объем 0,16 м3, расход арматуры 3,95 кг | шт | 1 | 242.94 | 242.94 | 1911.9378
55 | ФССЦ-05.1.01.09-0056 | Кольцо стеновое смотровых колодцев КС10.9, бетон B15 (М200), объем 0,24 м3, расход арматуры 5,66 кг | шт | 1 | 362.1 | 362.1 | 2849.727
56 | ФССЦ-05.1.01.11-0044 | Плита днища ПН10, бетон B15 (М200), объем 0,18 м3, расход арматуры 15,14 кг | шт | 1 | 215.48 | 215.48 | 1695.8276
57 | ФССЦ-05.1.06.09-0087 | Плиты перекрытия ПП10-1, бетон B15, объем 0,10 м3, расход арматуры 8,38 кг | шт | 1 | 119.5 | 119.5 | 940.465
58 | ФССЦ-05.1.08.06-0058 | Плиты дорожные ПД6, бетон B20, объем 0,85 м3, расход арматуры 99,30 кг | шт | 1 | 1235.84 | 1235.84 | 9726.0608
59 | ФССЦ-07.2.05.01-0032 | Ограждения лестничных проемов, лестничные марши, пожарные лестницы | т | 0.0129 | 7571 | 97.67 | 768.6629
60 | ФССЦ-08.1.02.06-0043 | Люк чугунный тяжелый | шт | 2 | 569.52 | 1139.04 | 8964.2448
61 | ФССЦ-12.1.02.01-0011 | Гидроизол ГИ-Г | м2 | 99.924 | 8.6 | 859.35 | 6763.0845
62 | ФССЦ-23.5.02.02-0073 | Трубы стальные электросварные прямошовные со снятой фаской из стали марок БСт2кп-БСт4кп и БСт2пс-БСт4пс, наружный диаметр 159 мм, толщина стенки 4 мм | м | 0.2 | 112 | 22.4 | 176.288
63 | ФССЦ-23.5.02.02-0095 | Трубы стальные электросварные прямошовные со снятой фаской из стали марок БСт2кп-БСт4кп и БСт2пс-БСт4пс, наружный диаметр 273 мм, толщина стенки 7 мм | м | 71.71 | 306.43 | 21974.1 | 172936.167
64 | ФССЦ-23.5.02.02-0109 | Трубы стальные электросварные прямошовные со снятой фаской из стали марок БСт2кп-БСт4кп и БСт2пс-БСт4пс, наружный диаметр 377 мм, толщина стенки 8 мм | м | 5.05 | 501.48 | 2532.47 | 19930.5389
65 | ФССЦ-24.3.03.03-0035 | Трубы ливневые полиэтиленовые двухслойные профилированные, SN8, диаметр 160 мм | м | 5.34 | 47.82 | 255.36 | 2009.6832
66 | ФССЦ-24.3.03.13-0043 | Трубы напорные полиэтиленовые ПЭ100, стандартное размерное отношение SDR17, номинальный наружный диаметр 63 мм, толщина стенки 3,8 мм | м | 101.1028 | 41.6 | 4205.88 | 33100.2756
67 | ФССЦ-24.3.05.02-0122 | Заглушка полиэтиленовая удлиненная, стандартное размерное отношение SDR11, номинальный наружный диаметр 63 мм | шт | 1 | 36.7 | 36.7 | 288.829
68 | ФССЦ-24.3.05.07-0014 | Муфта защитная полиэтиленовая для прохода труб сквозь стену, номинальный наружный диаметр 160 мм | шт | 2 | 134.23 | 268.46 | 2112.7802
69 |  | Отвод полиэтиленовый сварной 45°, ПЭ100, к напорным трубам 1,0 МПа (10 кгс/см2), диаметр 90 мм | шт | 4 | 41.69 | 166.76 | 1312.4012
444255.8535
Составил:______________Ведущий инженер СДО А.А.Клюева
Note on B1: Титул::<Наименование стройки>
Note on B2: Титул::<Наименование объекта>
Note on H5: ИтогоРесМет::<Итого по расчету>
Note on B6: Титул::<Основание>
Note on H6: ИтогоРесМет::<Итого ТЗ>
Note on A10: ВедРесурсов::<Номер ресурса п.п.>
Note on B10: ВедРесурсов::<Код ресурса>
Note on C10: ВедРесурсов::<Наименование ресурса >
Note on D10: ВедРесурсов::<Единица измерения ресурса>
Note on E10: ВедРесурсов::<Общее количество ресурса>
Note on F10: ВедРесурсов::<Сметная базисная цена ресурса (на ед. измерения)> <Формула базисной цены единицы ПЗ> ---------- <Базисная ЗП по ресурсу (для машин и механизмов)> <Формула базисной цены единицы ЗПМ>
Note on G10: ВедРесурсов::<Сметная базисная цена ресурса (на физ. объем)> ---------- <Базисная ЗП по ресурсу на физ. объем (для машин и механизмов)>
Note on H10: ВедРесурсов::<Сметная текущая цена ресурса (на физ. объем)> ---------- <Текущая ЗП по ресурсу на физ. объем (для машин и механизмов)>
Note on A83: Итоги::<Текстовая часть (итоги)>
Note on G83: Итоги::<Прямые затраты (итоги)>
Note on H83: Итоги::<Прямые затраты в тек.ценах (итоги)>
Note on A85: Хвост::______________<Составил>