## Мои данные
Стройка: | Жилой дом, расположенный по адресу: г. Самара, Октябрьский район, ул. Советской Армии, 290А.
Объект: | Водопроводная линия Дн-110 мм.
Локальный ресурсный сметный расчет
Основание: | проект 021/2022-НВК
№ п.п. | Код ресурса | Наименование | Единица измерения | Кол-во по проектным данным | Сметная стоимость
[5 empty] | В базисных ценах, руб. |  | В текущих ценах, руб.
[5 empty] | На ед. | Общая | Общая
1 | 2 | 3 | 4 | 5 | 6 | 7 | 8
Ресурсы подрядчика
Материалы
1 | 01.2.01.02-0054 | Битумы нефтяные строительные БН-90/10 | т | 0.03297 | 1383.1 | 45.6 | 213.864
2 | 01.2.03.02-0001 | Грунтовка битумная под полимерное или резиновое покрытие | т | 0.012436 | 31060 | 386.28 | 1811.6532
3 | 01.2.03.03-0013 | Мастика битумная кровельная горячая | т | 0.056864 | 3390 | 192.77 | 904.0913
4 | 01.2.03.03-0045 | Мастика битумно-полимерная | т | 0.003825 | 1500 | 5.74 | 26.9206
5 | 01.3.01.08-0003 | Топливо моторное для среднеоборотных и малооборотных дизелей ДТ | т | 0.00539 | 4041.7 | 21.79 | 102.1951
6 | 01.7.03.01-0001 | Вода | м3 | 25.0486 | 2.44 | 61.12 | 286.6528
7 | 01.7.06.03-0003 | Лента поливинилхлоридная липкая, толщина 0,4 мм, ширина 30 мм | м2 | 230.5138 | 30 | 6915.41 | 32433.2729
8 | 01.7.07.29-0031 | Каболка | т | 0.023501 | 30030 | 705.72 | 3309.8268
9 | 01.7.11.07-0032 | Электроды сварочные Э42, диаметр 4 мм | т | 0.0066192 | 10315.01 | 68.28 | 320.2332
10 | 01.7.11.07-0054 | Электроды сварочные Э42, диаметр 6 мм | т | 0.00144 | 9424 | 13.57 | 63.6433
11 | 01.7.15.03-0014 | Болты с гайками и шайбами для санитарно-технических работ, диаметр 16 мм | т | 0.0062 | 14830 | 91.94 | 431.1986
12 | 01.7.15.06-0111 | Гвозди строительные... | т | 0.013584 | 11978 | 162.7 | 763.063
13 | 01.7.19.04-0031 | Прокладки резиновые (пластина техническая прессованная) | кг | 0.225 | 23.09 | 5.2 | 24.388
14 | 01.7.19.07-0006 | Резина техническая листовая прессованная | кг | 15.984 | 7.8 | 124.68 | 584.7492
15 | 01.7.20.08-0021 | Брезент | м2 | 0.0438 | 37.43 | 1.64 | 7.6916
16 | 01.7.20.08-0162 | Ткань мешочная | 10 м2 | 0.00876 | 84.75 | 0.74 | 3.4706
17 | 02.2.05.04-1777 | Щебень М 800, фракция 20-40 мм, группа 2 | м3 | 0.0003474 | 108.4 | 0.04 | 0.1876
18 | 03.1.02.03-0011 | Известь строительная негашеная комовая, сорт I | т | 0.0002965 | 734.5 | 0.21 | 0.9849
19 | 03.1.02.03-0014 | Известь хлорная, сорт I | т | 0.0002378 | 2147 | 0.51 | 2.3919
20 | 04.1.02.05-0003 | Смеси бетонные тяжелого бетона (БСТ), класс В7,5 (М100) | м3 | 0.73304 | 560 | 410.5 | 1925.245
21 | 04.1.02.05-0004 | Смеси бетонные тяжелого бетона (БСТ), класс В10 (М150) | м3 | 0.2722 | 490 | 133.38 | 625.5522
22 | 04.1.02.05-0010 | Смеси бетонные тяжелого бетона (БСТ), класс В27,5 (М350) | м3 | 0.00357 | 730 | 2.61 | 12.2409
23 | 04.2.01.01-0048 | Смеси асфальтобетонные плотные мелкозернистые тип Б марка I | т | 0.24255 | 491.01 | 119.09 | 558.5321
24 | 04.3.01.03-0001 | Раствор асбоцементный | м3 | 0.009723 | 395 | 3.84 | 18.0096
25 | 04.3.01.09-0012 | Раствор готовый кладочный, цементный, М50 | м3 | 0.02695 | 485.9 | 13.09 | 61.3921
26 | 04.3.01.09-0023 | Раствор отделочный тяжелый цементный, состав 1:3 | м3 | 0.00612 | 497 | 3.04 | 14.2576
27 | 05.1.01.13-0043 | Плита железобетонная покрытий, перекрытий и днищ | м3 | 1.0645 | 1382.9 | 1472.13 | 6904.2897
28 | 08.1.02.11-0001 | Поковки из квадратных заготовок, масса 1,8 кг | т | 0.03978 | 5989 | 238.24 | 1117.3456
29 | 08.3.03.06-0002 | Проволока горячекатаная в мотках, диаметр 6,3-6,5 мм | т | 0.00627 | 4455.2 | 27.93 | 130.9917
30 | 11.1.02.04-0031 | Лесоматериалы круглые, хвойных пород, для строительства, диаметр 14-24 см, длина 3-6,5 м | м3 | 2.1351 | 558.33 | 1192.09 | 5590.9021
31 | 11.1.03.01-0075 | Бруски обрезные, хвойных пород, длина 2-6,5 м, толщина 40-60 мм, сорт II | м3 | 0.00528 | 1250 | 6.6 | 30.954
32 | 11.1.03.01-0079 | Бруски обрезные, хвойных пород, длина 4-6,5 м, ширина 75-150 мм, толщина 40-75 мм, сорт III | м3 | 0.01078 | 1287 | 13.87 | 65.0503
33 | 11.1.03.05-0086 | Доска необрезная, хвойных пород, длина 4-6,5 м, все ширины, толщина 44 мм и более, сорт IV | м3 | 0.68785 | 550 | 378.32 | 1774.3208
34 | 11.1.03.06-0075 | Доска обрезная, хвойных пород, длина 2-3,75 м, ширина 75-150 мм, толщина 32-40 мм, сорт III | м3 | 0.00528 | 1100 | 5.81 | 27.2489
35 | 11.1.03.06-0087 | Доска обрезная, хвойных пород, ширина 75-150 мм, толщина 25 мм, длина 4-6,5 м, сорт III | м3 | 0.1122 | 1100 | 123.42 | 578.8398
36 | 11.2.13.04-0012 | Щиты из досок, толщина 40 мм | м2 | 0.3234 | 57.63 | 18.63 | 87.3747
37 | 12.1.02.06-0012 | Рубероид кровельный РКК-350 | м2 | 0.044528 | 7.46 | 0.33 | 1.5477
38 | 14.1.05.03-0011 | Клей фенолополивинилацетальный БФ-2, БФ-2Н | т | 0.002255 | 12900 | 29.08 | 136.3852
39 | 14.4.01.01-0003 | Грунтовка ГФ-021 | т | 0.0001116 | 15620 | 1.75 | 8.2075
40 | 14.4.04.08-0003 | Эмаль ПФ-115, серая | т | 0.0002232 | 14312.87 | 3.2 | 15.008
41 | 14.5.09.02-0002 | Ксилол нефтяной, марка А | т | 1.87e-05 | 7640 | 0.14 | 0.6566
42 | 14.5.09.11-0102 | Уайт-спирит | кг | 0.03472 | 6.67 | 0.23 | 1.0787
43 | 18.1.10.04-0011 | Гидрант пожарный подземный, номинальное давление 1,0 МПа (10 кгс/см2), номинальный диаметр 125 мм, высота 2500 мм | шт | 1 | 1148.4 | 1148.4 | 5385.996
44 | 23.8.03.12-0011 | Фасонные части стальные сварные, номинальный диаметр до 800 мм | т | 0.10224 | 5500 | 562.32 | 2637.2808
45 | 23.8.05.15-0001 | Части чугунные фасонные соединительные к чугунным напорным трубам, наружный диаметр 50-100 мм | т | 0.04 | 8458.2 | 338.33 | 1586.7677
46 | ТЦ_18.1.02.01_63_6319189182_11.04.2022_01 | - Задвижка чуг.фланцевая DN100 PN1,0 МПа JAFAR со штурвалом | шт | 1 | 2936.75 | 2936.75 | 20166.17
47 | ТЦ_18.1.02.01_63_6319189182_11.04.2022_01 | - Задвижка чуг.фланцевая DN50 PN1,0 МПа JAFAR со штурвалом | шт | 1 | 2936.75 | 2936.75 | 13170.12
48 | ТЦ_18.5.08.02_63_6319189182_16.09.2022_01 | Вантуз JAFAR фланцевый воздушный 1-ступ. Д-50 мм | шт | 1 |  |  | 82778.42
49 | ТЦ_23.8.03.11_63_6319189182_27.05.2022_01 | Фланец под втулку расточенный Д-110 мм | шт | 3 |  |  | 3182.4
50 | ТЦ_24.1.01.01_63_6319189182_16.09.2022_01 | Фланцевый адаптер JAFAR Д-150 мм | шт | 2 |  |  | 39990.3
51 | ФССЦ-01.7.15.10-0067 | Скобы ходовые | шт | 4 | 6.55 | 26.2 | 122.878
52 | ФССЦ-02.2.05.04-1767 | Щебень М 400, фракция 20-40 мм, группа 2 | м3 | 1.081 | 91.5 | 98.91 | 463.8879
53 | ФССЦ-02.3.01.02-1005 | Песок природный II класс, очень мелкий, круглые сита | м3 | 278.443 | 44.82 | 12479.82 | 58530.3558
54 | ФССЦ-04.1.02.05-0003 | Смеси бетонные тяжелого бетона (БСТ), класс В7,5 (М100) | м3 | -0.73304 | 560 | -410.5 | -1925.245
55 | ФССЦ-04.1.02.05-0004 | Смеси бетонные тяжелого бетона (БСТ), класс В10 (М150) | м3 | 0.77 | 490 | 377.3 | 1769.537
56 | ФССЦ-04.3.01.09-0012 | Раствор готовый кладочный, цементный, М50 | м3 | -0.02695 | 485.9 | -13.09 | -61.3921
57 | ФССЦ-04.3.01.09-0014 | Раствор готовый кладочный, цементный, М100 | м3 | 0.02695 | 519.8 | 14.01 | 65.7069
58 | ФССЦ-05.1.01.09-0042 | Кольцо опорное КО-6 /бетон B15 (М200), объем 0,02 м3, расход арматуры 1,10 кг | шт | 6 | 31.43 | 188.58 | 884.4402
59 | ФССЦ-05.1.01.09-0051 | Кольцо стеновое смотровых колодцев КС7.3, бетон B15 (М200), объем 0,05 м3, расход арматуры 1,64 кг | шт | 2 | 78.56 | 157.12 | 736.8928
60 | ФССЦ-05.1.01.09-0056 | Кольцо стеновое смотровых колодцев КС10.9, бетон B15 (М200), объем 0,24 м3, расход арматуры 5,66 кг | шт | 2 | 362.1 | 724.2 | 3396.498
61 | ФССЦ-05.1.01.09-0063 | Кольцо стеновое смотровых колодцев КС15.6, бетон B15 (М200), объем 0,265 м3, расход арматуры 4,94 кг | шт | 1 | 429.96 | 429.96 | 2016.5124
62 | ФССЦ-05.1.01.09-0065 | Кольцо стеновое смотровых колодцев КС15.9, бетон B15 (М200), объем 0,40 м3, расход арматуры 7,02 кг | шт | 2 | 647.77 | 1295.54 | 6076.0826
63 | ФССЦ-05.1.01.11-0044 | Плита днища ПН10, бетон B15 (М200), объем 0,18 м3, расход арматуры 15,14 кг | шт | 1 | 215.48 | 215.48 | 1010.6012
64 | ФССЦ-05.1.01.11-0045 | Плита днища ПН15, бетон B15 (М200), объем 0,38 м3, расход арматуры 33,13 кг | шт | 1 | 462.83 | 462.83 | 2170.6727
65 | ФССЦ-05.1.01.13-0043 | Плита железобетонная покрытий, перекрытий и днищ | м3 | -1.0645 | 1382.9 | -1472.13 | -6904.2897
66 | ФССЦ-05.1.06.09-0007 | Плиты перекрытия 2ПП15-1, бетон B15, объем 0,27 м3, расход арматуры 30 кг | шт | 1 | 372.65 | 372.65 | 1747.7285
67 | ФССЦ-05.1.06.09-0087 | Плиты перекрытия ПП10-1, бетон B15, объем 0,10 м3, расход арматуры 8,38 кг | шт | 1 | 119.5 | 119.5 | 560.455
68 | ФССЦ-05.1.08.06-0058 | Плиты дорожные ПД6, бетон B20, объем 0,85 м3, расход арматуры 99,30 кг | шт | 1 | 1235.84 | 1235.84 | 5796.0896
69 | ФССЦ-07.2.05.01-0032 | Ограждения лестничных проемов, лестничные марши, пожарные лестницы | т | 0.04062 | 7571 | 307.53 | 1442.3157
70 | ФССЦ-08.1.02.06-0043 | Люк чугунный тяжелый | шт | 2 | 569.52 | 1139.04 | 5342.0976
71 | ФССЦ-12.1.02.01-0011 | Гидроизол ГИ-Г | м2 | 94.562 | 8.6 | 813.23 | 3814.0487
72 | ФССЦ-18.1.10.04-0004 | Гидрант пожарный подземный, номинальное давление 1,0 МПа (10 кгс/см2), номинальный диаметр 125 мм, высота 1500 мм | шт | 1 | 2309.08 | 2309.08 | 10829.5852
73 | ФССЦ-18.1.10.04-0011 | Гидрант пожарный подземный, номинальное давление 1,0 МПа (10 кгс/см2), номинальный диаметр 125 мм, высота 2500 мм | шт | -1 | 1148.4 | -1148.4 | -5385.996
74 | ФССЦ-23.5.02.02-0086 | Трубы стальные электросварные прямошовные со снятой фаской из стали марок БСт2кп-БСт4кп и БСт2пс-БСт4пс, наружный диаметр 219 мм, толщина стенки 4,5 мм | м | 0.6 | 169.58 | 101.75 | 477.2075
75 | ФССЦ-23.5.02.02-0095 | Трубы стальные электросварные прямошовные со снятой фаской из стали марок БСт2кп-БСт4кп и БСт2пс-БСт4пс, наружный диаметр 273 мм, толщина стенки 7 мм | м | 0.4 | 306.43 | 122.57 | 574.8533
76 | ФССЦ-23.5.02.02-0102 | Трубы стальные электросварные прямошовные со снятой фаской из стали марок БСт2кп-БСт4кп и БСт2пс-БСт4пс, наружный диаметр 325 мм, толщина стенки 8 мм | м | 72.72 | 450 | 32724 | 153475.56
77 | ФССЦ-23.8.03.11-0653 | Фланцы стальные плоские приварные из стали ВСт3сп2, ВСт3сп3, номинальное давление 1,0 МПа, номинальный диаметр 50 мм | шт | 1 | 28 | 28 | 131.32
78 | ФССЦ-23.8.03.11-0656 | Фланцы стальные плоские приварные из стали ВСт3сп2, ВСт3сп3, номинальное давление 1,0 МПа, номинальный диаметр 100 мм | шт | 3 | 45 | 135 | 633.15
79 | ФССЦ-23.8.03.11-0658 | Фланцы стальные плоские приварные из стали ВСт3сп2, ВСт3сп3, номинальное давление 1,0 МПа, номинальный диаметр 150 мм | шт | 2 | 75 | 150 | 703.5
80 | ФССЦ-23.8.03.12-0011 | Фасонные части стальные сварные, номинальный диаметр до 800 мм | т | -0.10224 | 5500 | -562.32 | -2637.2808
81 | ФССЦ-23.8.04.12-0033 | Тройники переходные, номинальное давление до 16 МПа, номинальный диаметр 100х50 мм, наружный диаметр и толщина стенки 114,3х8,8-60,3х4,5 мм | шт | 1 | 88.14 | 88.14 | 413.3766
82 | ФССЦ-23.8.04.12-0062 | Тройники переходные, номинальное давление до 16 МПа, номинальный диаметр 150х100 мм, наружный диаметр и толщина стенки 159х6-108х4 мм | шт | 1 | 404.3 | 404.3 | 1896.167
83 | ФССЦ-23.8.05.12-0091 | Тройник фланцевый с пожарной подставкой из высокопрочного чугуна с внутренним цементно- песчаным покрытием и наружным лаковым покрытием, диаметр 100х100 мм | шт | 1 | 2377.75 | 2377.75 | 11151.6475
84 | ФССЦ-23.8.05.15-0001 | Части чугунные фасонные соединительные к чугунным напорным трубам, наружный диаметр 50-100 мм | т | -0.04 | 8458.2 | -338.33 | -1586.7677
85 | ФССЦ-24.3.03.13-0046 | Трубы напорные полиэтиленовые ПЭ100, стандартное размерное отношение SDR17, номинальный наружный диаметр 110 мм, толщина стенки 6,6 мм | м | 102.0096 | 124.92 | 12743.04 | 59764.8576
86 | ФССЦ-24.3.05.01-0011 | Втулка полиэтиленовая под фланец литая удлиненная, ПЭ100, стандартное размерное отношение SDR17, номинальный наружный диаметр 110 мм | шт | 3 | 107.99 | 323.97 | 1519.4193
87 | ФССЦ-24.3.05.02-0123 | Заглушка полиэтиленовая удлиненная, стандартное размерное отношение SDR11, номинальный наружный диаметр 110 мм | шт | 1 | 96.7 | 96.7 | 453.523
88 |  | Отвод полиэтиленовый сварной 45°, ПЭ100, к напорным трубам 1,0 МПа (10 кгс/см2), диаметр 110 мм | шт | 4 | 137.55 | 550.2 | 2580.438
551923.7982
Составил:______________Ведущий инженер СДО А.А.Клюева
Note on B1: Титул::<Наименование стройки>
Note on B2: Титул::<Наименование объекта>
Note on H5: ИтогоРесМет::<Итого по расчету>
Note on B6: Титул::<Основание>
Note on H6: ИтогоРесМет::<Итого ТЗ>
Note on A10: ВедРесурсов::<Номер ресурса п.п.>
Note on B10: ВедРесурсов::<Код ресурса>
Note on C10: ВедРесурсов::<Наименование ресурса >
Note on D10: ВедРесурсов::<Единица измерения ресурса>
Note on E10: ВедРесурсов::<Общее количество ресурса>
Note on F10: ВедРесурсов::<Сметная базисная цена ресурса (на ед. измерения)> <Формула базисной цены единицы ПЗ> ---------- <Базисная ЗП по ресурсу (для машин и механизмов)> <Формула базисной цены единицы ЗПМ>
Note on G10: ВедРесурсов::<Сметная базисная цена ресурса (на физ. объем)> ---------- <Базисная ЗП по ресурсу на физ. объем (для машин и механизмов)>
Note on H10: ВедРесурсов::<Сметная текущая цена ресурса (на физ. объем)> ---------- <Текущая ЗП по ресурсу на физ. объем (для машин и механизмов)>
Note on A102: Итоги::<Текстовая часть (итоги)>
Note on G102: Итоги::<Прямые затраты (итоги)>
Note on H102: Итоги::<Прямые затраты в тек.ценах (итоги)>
Note on A104: Хвост::______________<Составил>