## Мои данные
Стройка: | ЦКНС (инв.№163)
Объект: | Капитальный ремонт-замена дверей на противопожарные КНС-11
Локальный ресурсный сметный расчет
к Локальной смете № СКС-2023-В-3-340.1
№ п.п. | Код ресурса | Наименование | Единица измерения | Кол-во по проектным данным | Сметная стоимость
[5 empty] | В базисных ценах, руб. |  | В текущих ценах, К=8,16,руб.
[5 empty] | На ед. | Общая | На ед. | Общая
1 | 2 | 3 | 4 | 5 | 6 | 7 | 8 | 9
1 | 01.7.03.01-0001 | Вода | м3 | 0.0096404 | 2.44 | 0.03 | 19.9104 | 0.2448
2 | 01.7.11.07-0032 | Электроды сварочные Э42, диаметр 4 мм | т | 0.00049 | 10315.01 | 5.05 | 84170.4816 | 41.208
3 | 01.7.15.02-0051 | Болты анкерные | т | 0.021 | 10068 | 211.43 | 82154.88 | 1725.2688
4 | 01.7.17.11-0011 | Шкурка шлифовальная двухслойная с зернистостью 40-25 | м2 | 0.01704 | 72.32 | 1.23 | 590.1312 | 10.0368
5 | 01.7.20.08-0051 | Ветошь | кг | 0.004473 | 1.82 | 0.01 | 14.8512 | 0.0816
6 | 02.4.03.02-0001 | Щебень пористый из металлургического шлака М 600, фракция 5-10 мм | м3 | 8.5e-06 | 74.58 |  | 608.5728 | 0
7 | 04.3.01.12-0111 | Раствор готовый отделочный тяжелый, цементно-известковый, состав 1:1:6 | м3 | 0.09372 | 517.91 | 48.54 | 4226.1456 | 396.0864
8 | 14.5.01.10-0029 | Пена монтажная полиуретановая противопожарная однокомпонентная модифицированная для заполнения, уплотнения, утепления, изоляции и соединения швов и стыков в местах с повышенными требованиями пожарной безопасности (0,88 л) | шт | 1.89 | 110.11 | 208.11 | 898.4976 | 1698.1776
9 | 14.5.11.01-0003 | Шпатлевка масляно-клеевая | т | 0.0001065 | 2898.5 | 0.31 | 23651.76 | 2.5296
10 | ФССЦ-01.7.04.01-0011 | Закрыватель дверной гидравлический рычажный в алюминиевом корпусе | шт | 4 | 428.27 | 1713.08 | 3494.6832 | 13978.7328
12 | ФССЦ-07.1.01.01-0019 | - Дверь противопожарная металлическая: однопольная ДПМ-01/60, размером 900х2100 мм_800*2000 | шт | 1 | 2679.27 | 2679.27 | 21862.8432 | 21862.8432
13 | ФССЦ-07.1.01.01-0019 | - Дверь противопожарная металлическая: однопольная ДПМ-01/60, размером 900х2100 мм_900*2000 | шт | 3 | 2679.27 | 8037.81 | 21862.8432 | 65588.5296
14 | ФССЦ-14.3.01.03-0001 | Состав грунтовочный глубокого проникновения _по ФЕР15-04-006-04_расход 0,2кг/100м2 | кг | 0.43 | 21.77 | 9.36 | 177.6432 | 76.3776
15 | ФССЦ-14.4.02.04-0182 | Краска масляная и алкидная цветная, готовая к применению для наружных работ МА-15, белая | т | 0.000569 | 22638.2 | 12.88 | 184727.712 | 105.1008
16 | ФССЦ-14.5.05.01-0003 | Олифа комбинированная ОКСОЛЬ | т | 0.000219 | 8760 | 1.92 | 71481.6 | 15.6672
17 | ФССЦ-14.5.11.03-1010 | Шпатлевка финишная гипсовая | кг | 4 | 9.84 | 39.36 | 80.2944 | 321.1776
ВСЕГО по смете | [5 empty] | 12968.39 |  | 105822.0624
Составил:______________С.М.Ядохина
Note on B1: Титул::<Наименование стройки>
Note on B2: Титул::<Наименование объекта>
Note on D5: Титул::к Локальной смете № <Индекс/ЛН локальной сметы>
Note on A10: ВедРесурсов::<Номер ресурса п.п.>
Note on B10: ВедРесурсов::<Код ресурса>
Note on C10: ВедРесурсов::<Наименование ресурса >
Note on D10: ВедРесурсов::<Единица измерения ресурса>
Note on E10: ВедРесурсов::<Общее количество ресурса>
Note on F10: ВедРесурсов::<Сметная базисная цена ресурса (на ед. измерения)> <Формула базисной цены единицы ПЗ> ---------- <Базисная ЗП по ресурсу (для машин и механизмов)> <Формула базисной цены единицы ЗПМ>
Note on G10: ВедРесурсов::<Сметная базисная цена ресурса (на физ. объем)> ---------- <Базисная ЗП по ресурсу на физ. объем (для машин и механизмов)>
Note on H10: ВедРесурсов::<Сметная текущая цена ресурса (на ед. измерения)> <Формула текущей цены единицы ПЗ> ---------- <Текущая ЗП по ресурсу (для машин и механизмов)> <Формула текущей цены единицы ЗПМ>
Note on I10: ВедРесурсов::<Сметная текущая цена ресурса (на физ. объем)> ---------- <Текущая ЗП по ресурсу на физ. объем (для машин и механизмов)>
Note on A28: Итоги::<Текстовая часть (итоги)>
Note on G28: Итоги::<Прямые затраты (итоги)>
Note on I28: Итоги::<Прямые затраты в тек.ценах (итоги)>
Note on A30: Хвост::______________<Составил>
Note on A32: Хвост::______________<Проверил>