## Лист7
"УТВЕРЖДАЮ"
Начальник управления капитального
строительства и ремонта
ООО "Самарские коммунальные системы"
______________ А.Е.Панов
Организация -заказчик ООО"Самарские коммунальные системы"
Городские очистные канализационные сооружения
ДЕФЕКТНАЯ ВЕДОМОСТЬ № СКС-2023-С-3-120
для капитального ремонта станции насосной сырого осадка №1(отделка сайдингом корпоративных цветов)
| Инв. № 27 |  | Местонахождение ОС: ул. Обувная 136. Куйбышевский район.
№ п/п | Виды конструктивных элементов | Описание дефектов | Виды работ, необходимые для устранения дефектов | Ед.изм. | Объем | Примечание
1 | 2 | 3 | 4 | 5 | 6 | 7
1 | Инв.№27 Станция насосная сырого осадка №1.Стена наружная | Несоответствие внешнего вида стандарту зданий | Устройство пароизоляции типа «Изоспан В» | м2 | 430
2 |  |  | Наружная облицовка поверхности стен в горизонтальном направлении сайдингом металлическим по металлическому каркасу с его устройством | м2 | 430 | корпоративных цветов (сине-белый)
Начальник ГОКС ______________________ В.И. Поселеннов
Ведущий инженер УКСиР ___________________ М.А.Помякушина