## Мои данные
Стройка: | ГВС (инв.№374)
Объект: | Капитальный ремонт - замена оконных блоков на ПВХ в здании блока 12 КО ул.Чапаевская, 234.
Локальный ресурсный сметный расчет
к Локальной смете № СКС-2023-В-3-95.2
|  | на: | КР замена оконных блоков в здании блока 12 КО ГВC
№ п.п. | Код ресурса | Наименование | Единица измерения | Кол-во по проектным данным | Сметная стоимость
[5 empty] | В базисных ценах, руб. |  | В текущих ценах,R=7,91 руб.
[5 empty] | На ед. | Общая | На ед. | Общая
1 | 2 | 3 | 4 | 5 | 6 | 7 | 8 | 9
1 | 01.7.03.01-0001 | Вода | м3 | 0.0042 | 2.44 | 0.01 | 19.3004 | 0.0791
2 | 01.7.06.02-0001 | Лента бутиловая | м | 19.3279 | 6.38 | 123.32 | 50.4658 | 975.4612
3 | 01.7.06.02-0002 | Лента бутиловая диффузионная | м | 3.9547 | 7.95 | 31.44 | 62.8845 | 248.6904
4 | 01.7.06.11-0001 | Лента предварительно сжатая, уплотнительная | 10 м | 1.153 | 64.1 | 73.91 | 507.031 | 584.6281
5 | 01.7.15.07-0005 | Дюбели монтажные, размер 10х130 (10х132, 10х150) мм | 10 шт | 3.3754 | 7.03 | 23.73 | 55.6073 | 187.7043
6 | 01.7.15.14-0021 | Шурупы для ГВЛ 3,9х25 | 100 шт | 0.32267 | 3 | 0.97 | 23.73 | 7.6727
7 | 01.7.15.14-0062 | Шурупы-саморезы 4,2х16 мм | 100 шт | 0.8912 | 10 | 8.91 | 79.1 | 70.4781
8 | 01.7.20.08-0051 | Ветошь | кг | 0.01102 | 1.82 | 0.02 | 14.3962 | 0.1582
9 | 04.3.01.12-0111 | Раствор готовый отделочный тяжелый, цементно-известковый, состав 1:1:6 | м3 | 0.0528 | 517.91 | 27.35 | 4096.6681 | 216.3385
10 | 08.1.02.03-0001 | Аквилон из оцинкованной стали с полимерным покрытием | м | 11.697 | 31.05 | 363.19 | 245.6055 | 2872.8329
11 | 08.1.02.03-0021 | Водоотлив оконный из оцинкованной стали с полимерным покрытием, ширина планки 250 мм | м | 3.6762 | 26.41 | 97.09 | 208.9031 | 767.9819
12 | 08.1.02.03-0081 | Планка откосная из оцинкованной стали с полимерным покрытием, ширина 250 мм | м | 11.697 | 21.05 | 246.22 | 166.5055 | 1947.6002
13 | 11.3.03.15-0021 | Клинья пластиковые монтажные | 100 шт | 0.6216 | 50 | 31.08 | 395.5 | 245.8428
14 | 14.1.02.03-0002 | Клей ПВА | кг | 1.653 | 15.9 | 26.29 | 125.769 | 207.9539
15 | 14.1.04.02-0011 | Клей резиновый № 88-Н | кг | 0.2352 | 45 | 10.58 | 355.95 | 83.6878
16 | 14.4.01.02-0012 | Грунтовка укрепляющая, глубокого проникновения, быстросохнущая, паропроницаемая | кг | 0.49039 | 13.08 | 6.42 | 103.4628 | 50.7822
17 | 14.5.01.10-0003 | Пена монтажная | л | 5.7111 | 46.86 | 267.63 | 370.6626 | 2116.9533
18 | ФССЦ-08.1.02.03-0001 | Аквилон из оцинкованной стали с полимерным покрытием | м | -3.57 | 31.05 | -110.85 | 245.6055 | -876.8235
19 | ФССЦ-08.1.02.03-0021 | Водоотлив оконный из оцинкованной стали с полимерным покрытием, ширина планки 250 мм | м | -1.122 | 26.41 | -29.63 | 208.9031 | -234.3733
20 | ФССЦ-08.1.02.03-0081 | Планка откосная из оцинкованной стали с полимерным покрытием, ширина 250 мм | м | -3.57 | 21.05 | -75.15 | 166.5055 | -594.4365
21 | ФССЦ-08.1.02.17-0072 | Сетка противомоскитная стационарная, цвет белый | м2 | 2.62 | 108.27 | 283.67 | 856.4157 | 2243.8297
22 | ФССЦ-11.3.02.01-0015 | Блок оконный пластиковый: двустворчатый, с глухой и поворотно-откидной створкой, двухкамерным стеклопакетом (32 мм), площадью до 1 м2 | м2 | 0.91 | 5510.28 | 5014.35 | 43586.3148 | 39663.5085
23 | ФССЦ-11.3.02.01-0016 | Блок оконный из ПВХ профиля двустворчатый, с глухой и поворотно-откидной створкой, двухкамерным стеклопакетом (32 мм), площадью до 2 м2 | м2 | 4.66 | 3174.78 | 14794.48 | 25112.5098 | 117024.3368
24 | ФССЦ-11.3.03.01-0007 | Доски подоконные из ПВХ, ширина 400 мм | м | 3 | 49.56 | 148.68 | 392.0196 | 1176.0588
25 | ФССЦ-11.3.03.01-0010 | Доски подоконные из ПВХ, ширина 500 мм | м | 1.4 | 64.35 | 90.09 | 509.0085 | 712.6119
26 | ФССЦ-11.3.03.05-0003 | Панели пластиковые для откосов "Реас Пласт" шириной 0,4 м, длиной: 6,0 м, белые матовые | м2 | 5.79 | 32.5 | 188.18 | 257.075 | 1488.5038
27 | ФССЦ-11.3.03.13-0041 | Уголок из ПВХ, размер 10х10 мм | 10 м | 1.43 | 13.6 | 19.45 | 107.576 | 153.8495
28 | ФССЦ-11.3.03.13-0047 | Уголок из ПВХ, размер 40х40 мм | 10 м | 1.51 | 44.3 | 66.89 | 350.413 | 529.0999
29 | ФССЦ-11.3.03.14-1000 | Заглушки торцевые двусторонние к подоконной доске из ПВХ, белый, мрамор, размеры 40х480 мм | 10 шт | 0.8 | 3.15 | 2.52 | 24.9165 | 19.9332
ВСЕГО по смете | [5 empty] | 21730.84 |  | 171890.9444
Составил:______________C.М. Ядохина
Note on B1: Титул::<Наименование стройки>
Note on B2: Титул::<Наименование объекта>
Note on D5: Титул::к Локальной смете № <Индекс/ЛН локальной сметы>
Note on D6: Титул::<Наименование локальной сметы>
Note on A11: ВедРесурсов::<Номер ресурса п.п.>
Note on B11: ВедРесурсов::<Код ресурса>
Note on C11: ВедРесурсов::<Наименование ресурса >
Note on D11: ВедРесурсов::<Единица измерения ресурса>
Note on E11: ВедРесурсов::<Общее количество ресурса>
Note on F11: ВедРесурсов::<Сметная базисная цена ресурса (на ед. измерения)> <Формула базисной цены единицы ПЗ> ---------- <Базисная ЗП по ресурсу (для машин и механизмов)> <Формула базисной цены единицы ЗПМ>
Note on G11: ВедРесурсов::<Сметная базисная цена ресурса (на физ. объем)> ---------- <Базисная ЗП по ресурсу на физ. объем (для машин и механизмов)>
Note on H11: ВедРесурсов::<Сметная текущая цена ресурса (на ед. измерения)> <Формула текущей цены единицы ПЗ> ---------- <Текущая ЗП по ресурсу (для машин и механизмов)> <Формула текущей цены единицы ЗПМ>
Note on I11: ВедРесурсов::<Сметная текущая цена ресурса (на физ. объем)> ---------- <Текущая ЗП по ресурсу на физ. объем (для машин и механизмов)>
Note on A42: Итоги::<Текстовая часть (итоги)>
Note on G42: Итоги::<Прямые затраты (итоги)>
Note on I42: Итоги::<Прямые затраты в тек.ценах (итоги)>
Note on A44: Хвост::______________<Составил>