## Мои данные
Ресурсная ведомость
Капитальный ремонт камеры бытовой канализации на территории Крымской площади, расположенной на служебной парковке шестого кассоционного суда общей юрисдикции
№ смет/ Код ресурса | Наименование | Ед. изм. | Кол-во/ К-т кратности | Стоимость единицы |  | Общая стоимость
|  |  |  | Базисные цены | Текущие цены | Базисные цены | Текущие цены
|  |  |  | Сметная | Сметная | Сметная | Сметная
1 | 2 | 3 | 4 | 5 | 6 | 7 | 8
Сводная ресурсная ведомость
Ресурсы подрядчика
Материалы
01.2.03.07-0023 | - Эмульсия битумно-дорожная | т | 5.16e-05 | 1554.2 | 12930.944 | 0.08 | 0.66724
01.2.03.07-0023 | - Эмульсия битумно-дорожная | т | 2.58e-05 | 1554.2 | 12930.944 | 0.04 | 0.33362
01.3.02.03-0001 | Ацетилен газообразный технический | м3 | 1.3 | 38.51 | 320.4032 | 50.06 | 416.5242
01.3.02.08-0001 | Кислород газообразный технический | м3 | 10 | 6.22 | 51.7504 | 62.2 | 517.504
01.3.02.09-0022 | Пропан-бутан смесь техническая | кг | 9.793 | 6.09 | 50.6688 | 59.64 | 496.2016
01.7.03.01-0001 | Вода | м3 | 1.9749 | 2.44 | 20.3008 | 4.82 | 40.0929
01.7.03.01-0002 | - Вода водопроводная | м3 | 0.14393 | 3.15 | 26.208 | 0.45 | 3.7721
01.7.03.01-0002 | - Вода водопроводная | м3 | 0.13256 | 3.15 | 26.208 | 0.42 | 3.4741
01.7.07.26-0032 | Шнур полиамидный крученый, диаметр 2 мм | т | 3.1e-05 | 40650 | 338208 | 1.26 | 10.4844
01.7.15.02-0051 | Болты анкерные | т | 0.000155 | 10068 | 83765.76 | 1.56 | 12.9837
01.7.15.06-0111 | Гвозди строительные | т | 0.0022 | 11978 | 99656.96 | 26.35 | 219.2453
01.7.17.06-0061 | Диск алмазный для твердых материалов, диаметр 350 мм | шт | 0.010103 | 737 | 6131.84 | 7.45 | 61.9524
01.7.20.08-0111 | Рогожа | м2 | 10.15 | 10.2 | 84.864 | 103.53 | 861.3696
02.1.01.01-0001 | Глина | м3 | 0.5491 | 87.8 | 730.496 | 48.21 | 401.1154
02.2.05.04-1692 | Щебень М 600, фракция 10-20 мм, группа 2 | м3 | 0.0969 | 118.6 | 986.752 | 11.49 | 95.6163
02.2.05.04-1777 | Щебень М 800, фракция 20-40 мм, группа 2 | м3 | 0.0002907 | 108.4 | 901.888 | 0.03 | 0.26218
02.3.01.02-1012 | Песок природный II класс, средний, круглые сита | м3 | 0.1941 | 59.99 | 499.1168 | 11.64 | 96.8786
03.1.02.03-0011 | Известь строительная негашеная комовая, сорт I | т | 0.0032 | 734.5 | 6111.04 | 2.35 | 19.5553
04.3.01.09-0015 | Раствор готовый кладочный, цементный, М150 | м3 | 1.1628 | 548.3 | 4561.856 | 637.56 | 5304.5262
08.1.02.11-0001 | Поковки из квадратных заготовок, масса 1,8 кг | т | 1.04e-05 | 5989 | 49828.48 | 0.06 | 0.51822
08.3.03.04-0012 | Проволока светлая, диаметр 1,1 мм | т | 0.0065 | 10200 | 84864 | 66.3 | 551.616
08.4.03.02-0007 | Сталь арматурная, горячекатаная, гладкая, класс А-I, диаметр 20-22 мм | т | 1.04e-05 | 5520 | 45926.4 | 0.06 | 0.47763
11.2.04.06-0021 | Клинья деревянные, размер 50х100х400 мм | м3 | 0.001938 | 1250 | 10400 | 2.42 | 20.1552
ТЦ_01.6.01.00_63_6318167588_10.05.2023_01 | Сплиттерные плиты 280х60х25 мм светло-коричневые | м2 | 32.3 |  | 1564,02 1840,02/1,2*1,02 |  | 50517.85
ФССЦ-01.2.01.01-0001 | Битумы нефтяные дорожные жидкие МГ, СГ | т | 0.007985 | 1487.6 | 12376.832 | 11.88 | 98.829
ФССЦ-01.7.03.01-0001 | Вода | м3 | 0.016796 | 2.44 | 20.3008 | 0.04 | 0.34097
ФССЦ-01.7.17.09-1018 | Бур с победитовым наконечником из твердого сплава, с хвостовиком SDS-max, размеры 22х340 мм | шт | 2 | 153.76 | 1279.2832 | 307.52 | 2558.5664
ФССЦ-02.2.05.04-1772 | Щебень М 600, фракция 20-40 мм, группа 2 | м3 | 1.6279 | 114.13 | 949.5616 | 185.79 | 1545.8103
ФССЦ-02.3.01.02-1005 | - Песок природный II класс, очень мелкий, круглые сита | м3 | 3.26 | 44.82 | 372.9024 | 146.11 | 1215.6618
ФССЦ-02.3.01.02-1005 | - Песок природный II класс, очень мелкий, круглые сита (Тех.часть ФЕР81-02-01-2001, п.1.1.9) | м3 | 10.14 | 44.82 | 372.9024 | 454.47 | 3781.2303
ФССЦ-04.1.02.05-0009 | Смеси бетонные тяжелого бетона (БСТ), класс В25 (М350) | м3 | 5.1 | 725.69 | 6037.7408 | 3701.02 | 30792.4781
ФССЦ-04.2.01.01-0052 | Смеси асфальтобетонные плотные мелкозернистые тип В марка III (ФЕР27-06-020-01) | т | 0.62404 | 480.09 | 3994.3488 | 299.59 | 2492.6174
ФССЦ-04.2.01.02-0006 | Смеси асфальтобетонные пористые крупнозернистые марка II (ФЕР27-06-020-06, ФЕР27-06-021-06) | т | 0.89729 | 451.06 | 3752.8192 | 404.73 | 3367.3822
ФССЦ-04.3.01.12-0004 | Раствор кладочный, цементно-известковый, М75 | м3 | 0.0624 | 519.8 | 4324.736 | 32.44 | 269.8635
ФССЦ-04.3.02.09-0840 | Смесь сухая: ремонтная инъекционная марка "Скрепа М 600" | кг | 1427.66 | 15.4 | 128.128 | 21985.96 | 182923.2205
ФССЦ-06.1.01.05-0015 | Кирпич керамический лицевой, размер 250х120х65 мм, марка 100 | 1000 шт | 0.10192 | 1740.2 | 14478.464 | 177.36 | 1475.6451
ФССЦ-08.4.03.03-0032 | Сталь арматурная, горячекатаная, периодического профиля, класс А-III, диаметр 12 мм | т | 0.281 | 7997.23 | 66536.9536 | 2247.22 | 18696.884
ФССЦ-11.2.11.04-0029 | Фанера общего назначения из шпона лиственных пород водостойкая, ФК, сорт II/II, толщина 15 мм | м3 | 1.375 | 4275.4 | 35571.328 | 5878.68 | 48910.576
ФССЦ-12.1.02.08-0095 | Линокром: ТПП | м2 | 75.632 | 19.75 | 164.32 | 1493.73 | 12427.8502
ФССЦ-14.1.06.02-0007 | Клей для плитки Ветонит "Renovation" (сухая смесь) (расход 4 кг/м2) | т | 0.1292 | 4648.08 | 38672.0256 | 600.53 | 4996.4257
| Итого "Материалы" |  |  |  |  | 39025.05 | 375206.5576
Составил: _____________________________________инженер 1 категории Н.Ю.Рогозина
Note on B9: СводВедРес::<Код ресурса>
Note on C9: СводВедРес::<Наименование ресурса >
Note on D9: СводВедРес::<Единица измерения ресурса>
Note on E9: СводВедРес::<Общее количество ресурса>
Note on F9: СводВедРес::<Сметная базисная цена ресурса> <Формула базисной цены>
Note on G9: СводВедРес::<Сметная текущая цена ресурса> <Формула текущей цены>
Note on H9: СводВедРес::<Общая сметная базисная цена ресурса>
Note on I9: СводВедРес::<Общая сметная текущая цена ресурса>