## Мои данные
Стройка: | «Канализационная линия Дн-225 мм» к централизованной системе водоотведения объекта капитального строительства «Среднеэтажный жилой дом со встроенными нежилыми помещениями и подземным паркингом», расположенного по адресу:г. Самара, Октябрьский район, местный проезд в районе ул. Советской Армии, 238в.
Объект: | «Канализационная линия Дн-225 мм»
Локальный ресурсный сметный расчет
к Локальной смете № ЛС 06-02-02
|  | на: | Наружные сети канализации
Основание: | СКС-2022-В-ИП-7.1.13.1-8-НК
№ п.п. | Код ресурса | Наименование | Единица измерения | Кол-во по проектным данным | Сметная стоимость
[5 empty] | В базисных ценах, руб. |  | В текущих ценах, руб.
[5 empty] | На ед. | Общая | На ед. | Общая
1 | 2 | 3 | 4 | 5 | 6 | 7 | 8 | 9
Ресурсы подрядчика
Материалы
1 | 01.2.03.07-0023 | Эмульсия битумно-дорожная | т | 0.015688 | 1554.2 | 24.39 | 12775.524 | 200.4858
2 | 01.3.01.03-0002 | Керосин для технических целей | т | 0.0027088 | 2606.9 | 7.06 | 21428.718 | 58.0332
3 | 01.3.01.03-0002 | Керосин для технических целей | т | 0.008952 | 2606.9 | 23.34 | 21428.718 | 191.8548
4 | 01.7.03.01-0001 | Вода... | м3 | 46.6807 | 2.44 | 113.9 | 20.0568 | 936.258
5 | 01.7.03.01-0001 | Вода | м3 | 10.2299 | 2.44 | 24.96 | 20.0568 | 205.1712
6 | 01.7.03.01-0002 | Вода водопроводная | м3 | 52.7966 | 3.15 | 166.31 | 25.893 | 1367.0682
7 | 01.7.07.26-0032 | Шнур полиамидный крученый, диаметр 2 мм | т | 0.0058714 | 40650 | 238.67 | 334143 | 1961.8674
8 | 01.7.15.02-0051 | Болты анкерные | т | 0.029357 | 10068 | 295.56 | 82758.96 | 2429.5032
9 | 01.7.15.06-0111 | Гвозди строительные | т | 0.027429 | 11978 | 328.54 | 98459.16 | 2700.5988
10 | 01.7.15.06-0111 | Гвозди строительные | т | 0.00099 | 11978 | 11.86 | 98459.16 | 97.4892
11 | 01.7.16.04-0013 | Опалубка металлическая | т | 0.010421 | 3938.2 | 41.04 | 32372.004 | 337.3488
12 | 01.7.17.06-0061 | Диск алмазный для твердых материалов, диаметр 350 мм | шт | 1.9131 | 737 | 1409.92 | 6058.14 | 11589.5424
13 | 01.7.20.08-0051 | Ветошь | кг | 0.0373 | 1.82 | 0.07 | 14.9604 | 0.5754
14 | 02.2.05.04-1697 | Щебень М 800, фракция 10-20 мм, группа 2 | м3 | 2.5229 | 185.49 | 467.96 | 1524.7278 | 3846.6312
15 | 02.2.05.04-1777 | Щебень М 800, фракция 20-40 мм, группа 2 | м3 | 0.000702 | 108.4 | 0.08 | 891.048 | 0.6576
16 | 02.2.05.04-1817 | Щебень М 800, фракция 40-80(70) мм, группа 2 | м3 | 55.099 | 103 | 5675.2 | 846.66 | 46650.144
17 | 02.3.01.02-1012 | Песок природный II класс, средний, круглые сита | м3 | 1.1808 | 59.99 | 70.84 | 493.1178 | 582.3048
18 | 03.2.01.01-0001 | Портландцемент общестроительного назначения бездобавочный М400 Д0 (ЦЕМ I 32,5Н) | т | 0.004904 | 412 | 2.02 | 3386.64 | 16.6044
19 | 03.2.01.02-0011 | Портландцемент с минеральными добавками М300 Д20 (ЦЕМ II 22,5Н) | т | 0.001 | 424 | 0.42 | 3485.28 | 3.4524
20 | 04.1.02.05-0005 | Смеси бетонные тяжелого бетона (БСТ), класс В12,5 (М150) | м3 | 0.065 | 600 | 39 | 4932 | 320.58
21 | 04.1.02.05-0006 | Смеси бетонные тяжелого бетона (БСТ), класс В15 (М200) | м3 | 2.5133 | 592.76 | 1489.78 | 4872.4872 | 12245.9916
22 | 04.3.01.03-0001 | Раствор асбоцементный | м3 | 0.07356 | 395 | 29.06 | 3246.9 | 238.8732
23 | 04.3.01.09-0012 | Раствор готовый кладочный, цементный, М50 | м3 | 0.47201 | 485.9 | 229.35 | 3994.098 | 1885.257
24 | 04.3.01.09-0014 | Раствор готовый кладочный, цементный, М100 | м3 | 0.001 | 519.8 | 0.52 | 4272.756 | 4.2744
25 | 08.1.02.11-0001 | Поковки из квадратных заготовок, масса 1,8 кг | т | 0.0019572 | 5989 | 11.73 | 49229.58 | 96.4206
26 | 08.3.03.06-0002 | Проволока горячекатаная в мотках, диаметр 6,3-6,5 мм | т | 0.01045 | 4455.2 | 46.56 | 36621.744 | 382.7232
27 | 08.4.03.02-0007 | Сталь арматурная, горячекатаная, гладкая, класс А-I, диаметр 20-22 мм | т | 0.0019572 | 5520 | 10.8 | 45374.4 | 88.776
28 | 11.1.02.04-0031 | Лесоматериалы круглые, хвойных пород, для строительства, диаметр 14-24 см, длина 3-6,5 м | м3 | 4.2901 | 558.33 | 2395.31 | 4589.4726 | 19689.4482
29 | 11.1.02.04-0031 | Лесоматериалы круглые, хвойных пород, для строительства, диаметр 14-24 см, длина 3-6,5 м | м3 | 0.198 | 558.33 | 110.55 | 4589.4726 | 908.721
30 | 11.1.03.01-0063 | Бруски обрезные, хвойных пород, длина 2-3,75 м, ширина 75-150 мм, толщина 40-75 мм, сорт III | м3 | 0.0011185 | 1100 | 1.23 | 9042 | 10.1106
31 | 11.1.03.01-0075 | Бруски обрезные, хвойных пород, длина 2-6,5 м, толщина 40-60 мм, сорт II | м3 | 0.0088 | 1250 | 11 | 10275 | 90.42
32 | 11.1.03.05-0086 | Доска необрезная, хвойных пород, длина 4-6,5 м, все ширины, толщина 44 мм и более, сорт IV | м3 | 1.4769 | 550 | 812.31 | 4521 | 6677.1882
33 | 11.1.03.06-0087 | Доска обрезная, хвойных пород, ширина 75-150 мм, толщина 25 мм, длина 4-6,5 м, сорт III | м3 | 0.187 | 1100 | 205.7 | 9042 | 1690.854
34 | 14.4.01.01-0003 | Грунтовка ГФ-021 | т | 0.0001808 | 15620 | 2.82 | 128396.4 | 23.1804
35 | 14.4.04.08-0003 | Эмаль ПФ-115, серая | т | 0.0003616 | 14312.87 | 5.18 | 117651.7914 | 42.5796
36 | 14.5.09.02-0002 | Ксилол нефтяной, марка А | т | 3.01e-05 | 7640 | 0.23 | 62800.8 | 1.8906
37 | 14.5.09.11-0102 | Уайт-спирит | кг | 0.056246 | 6.67 | 0.38 | 54.8274 | 3.1236
38 | 23.8.03.01-0033 | Заглушки стальные ПТ, номинальный диаметр до 600 мм | шт | 0.46 | 5876 | 2702.96 | 48300.72 | 22218.3312
39 | 24.2.06.05-0002 | Пневмозаглушка резинокордная, номинальный наружный диаметр до 600 мм | шт | 0.46 | 6535.4 | 3006.28 | 53720.988 | 24711.6216
40 | ТЦ_04.2.01.01_63_6367046160_18.06.2022_01 | - Асфальтобетонные смеси А16ВЛ (ГОСТ Р 58406.2-2020 на битуме по ГОСТ 33133-2014) (с доставкой) | т | 290.469 | 778.64 | 226170.79 | 7233.33 | 2101058.13
41 | ТЦ_04.2.01.01_63_6367046160_18.06.2022_01 | - Асфальтобетонные смеси А32НН (ГОСТ Р 58406.2-2020 на битуме по ГОСТ 33133-2014) (с доставкой) | т | 33.49 | 778.64 | 26076.65 | 6508.33 | 217963.97
42 | ТЦ_24.3.03.00_63_2124038321_29.09.2022_01 | Труба ПЭ гофрированная с 2-х слойной стенкой "Корсис" DN/ID 225/200 (6 м) ТУ 22.21.21-001-73011750-2018 | м | 134.71 | 4930.14 | 664139.16 | 1749.2 | 235634.73
43 | ТЦ_24.3.05.00_63_2124038321_29.09.2022_01 | Муфта соединительная DN/ID 225/200 | шт | 19 | 4930.14 | 93672.66 | 309.06 | 5872.14
44 | ФССЦ-01.2.01.01-0001 | Битумы нефтяные дорожные жидкие МГ, СГ | т | 1.1119 | 1487.6 | 1654.06 | 12228.072 | 13596.3732
45 | ФССЦ-01.2.01.02-0012 | Битум разжиженный РБ-2 | т | 0.0077177 | 3359.51 | 25.93 | 27615.1722 | 213.1446
46 | ФССЦ-01.2.01.02-0054 | Битумы нефтяные строительные БН-90/10 (расход 6,49кг/м2) | т | 0.005968 | 1383.1 | 8.25 | 11369.082 | 67.815
47 | ФССЦ-01.2.03.03-0045 | Мастика битумно-полимерная | т | 0.08952 | 1500 | 134.28 | 12330 | 1103.7816
48 | ФССЦ-01.7.19.02-0065 | Кольца резиновые уплотнительные для труб из полиэтилена с двухслойной структурированной стенкой, наружный диаметр 200 мм | шт | 11 | 5.62 | 61.82 | 46.1964 | 508.1604
49 | ФССЦ-01.7.19.02-0065 | Кольца резиновые уплотнительные для труб из полиэтилена с двухслойной структурированной стенкой, наружный диаметр 200 мм (Уплотнительное кольцо DN/ID 225/200 «Корсис» ТУ 2248-045-73011750-2015) | шт | 38 | 5.62 | 213.56 | 46.1964 | 1755.4632
50 | ФССЦ-02.2.05.04-1697 | Щебень М 800, фракция 10-20 мм, группа 2 | м3 | -2.5229 | 185.49 | -467.96 | 1524.7278 | -3846.6312
51 | ФССЦ-02.2.05.04-1702 | Щебень М 1000, фракция 10-20 мм, группа 2 | м3 | 2.5229 | 130 | 327.97 | 1068.6 | 2695.9134
52 | ФССЦ-02.2.05.04-1817 | Щебень М 800, фракция 40-80(70) мм, группа 2 | м3 | -55.099 | 103 | -5675.2 | 846.66 | -46650.144
53 | ФССЦ-02.2.05.04-1822 | Щебень М 1000, фракция 40-80(70) мм, группа 2 | м3 | 55.1 | 155.94 | 8592.3 | 1281.8268 | 70628.706
54 | ФССЦ-02.3.01.02-1005 | Песок природный II класс, очень мелкий, круглые сита... | м3 | 422.4219 | 44.82 | 18932.94 | 368.4204 | 155628.7668
55 | ФССЦ-04.1.02.05-0006 | Смеси бетонные тяжелого бетона (БСТ), класс В15 (М200) | м3 | 0.0867 | 592.76 | 51.4 | 4872.4872 | 422.508
56 | ФССЦ-04.2.01.02-0005 | Смеси асфальтобетонные пористые крупнозернистые марка I | т | 0.30982 | 451.06 | 139.75 | 3707.7132 | 1148.745
57 | ФССЦ-05.1.01.09-0042 | Кольцо опорное КО-6 /бетон B15 (М200), объем 0,02 м3, расход арматуры 1,10 кг | шт | 12 | 31.43 | 377.16 | 258.3546 | 3100.2552
58 | ФССЦ-05.1.01.09-0051 | Кольцо стеновое смотровых колодцев КС7.3, бетон В15 (М200), объем 0,05 м3, расход арматуры 1,64 кг | шт | 1 | 78.56 | 78.56 | 645.7632 | 645.7632
59 | ФССЦ-05.1.01.09-0055 | Кольцо стеновое смотровых колодцев КС10.6, бетон B15 (М200), объем 0,16 м3, расход арматуры 3,95 кг | шт | 7 | 242.94 | 1700.58 | 1996.9668 | 13978.7676
60 | ФССЦ-05.1.01.09-0056 | Кольцо стеновое смотровых колодцев КС10.9, бетон B15 (М200), объем 0,24 м3, расход арматуры 5,66 кг | шт | 3 | 362.1 | 1086.3 | 2976.462 | 8929.386
61 | ФССЦ-05.1.01.11-0044 | Плита днища ПН10, бетон B15 (М200), объем 0,18 м3, расход арматуры 15,14 кг | шт | 5 | 215.48 | 1077.4 | 1771.2456 | 8856.228
62 | ФССЦ-05.1.06.09-0088 | Плиты перекрытия ПП10-2, бетон B15, объем 0,10 м3, расход арматуры 16,65 кг | шт | 5 | 175.57 | 877.85 | 1443.1854 | 7215.927
63 | ФССЦ-07.2.05.01-0032 | Ограждения лестничных проемов, лестничные марши, пожарные лестницы (Стремянка С1-04 - вес 19,5кг; Стремянка С1-03 - вес 16,2кг; Стремянка С1-02 - вес 12,9кг ) | т | 0.0744 | 7571 | 563.28 | 62233.62 | 4630.1616
64 | ФССЦ-08.1.02.06-0043 | Люк чугунный тяжелый | шт | 5 | 569.52 | 2847.6 | 4681.4544 | 23407.272
65 | ФССЦ-08.3.01.02-0017 | Двутавр с параллельными гранями полок №10 Б1, сталь марки Ст0 ( №10 2,5 м – 2 шт,, 0,4 м – 3 шт.) 8,1кг/мп кабелями ООО «Базальт Групп», | т | 0.05022 | 7250 | 364.1 | 59595 | 2992.902
66 | ФССЦ-11.1.02.04-0031 | Лесоматериалы круглые, хвойных пород, для строительства, диаметр 14-24 см, длина 3-6,5 м | м3 | -0.0396 | 558.33 | -22.11 | 4589.4726 | -181.7442
67 | ФССЦ-11.1.03.06-0087 | Доска обрезная, хвойных пород, ширина 75-150 мм, толщина 25 мм, длина 4-6,5 м, сорт III | м3 | -0.0374 | 1100 | -41.14 | 9042 | -338.1708
68 | ФССЦ-12.1.02.14-0001 | Толь с крупнозернистой посыпкой гидроизоляционный марки ТГ-350 | м2 | 18.623 | 5.71 | 106.34 | 46.9362 | 874.1148
69 | ФССЦ-23.8.03.01-0033 | Заглушки стальные ПТ, номинальный диаметр до 600 мм | шт | -0.46 | 5876 | -2702.96 | 48300.72 | -22218.3312
70 | ФССЦ-24.3.05.07-0016 | Муфта защитная полиэтиленовая для прохода труб сквозь стену, номинальный наружный диаметр 225 мм | шт | 11 | 204.08 | 2244.88 | 1677.5376 | 18452.9136
ВСЕГО по смете | [7 empty] | 2992652.9726
Составил:______________ |  | инженер 1 кат СДО А.И.Голоева
Note on B1: Титул::<Наименование стройки>
Note on B2: Титул::<Наименование объекта>
Note on D5: Титул::к Локальной смете № <Индекс/ЛН локальной сметы>
Note on D6: Титул::<Наименование локальной сметы>
Note on I7: ИтогоРесМет::<Итого по расчету>
Note on B8: Титул::<Основание>
Note on I8: ИтогоРесМет::<Итого ТЗ>
Note on I9: ИтогоРесМет::<Итого ТЗМ>
Note on I10: ИтогоРесМет::<Итого ОЗП>
Note on I11: ИтогоРесМет::<Итого ЗПМ>
Note on A16: ВедРесурсов::<Номер ресурса п.п.>
Note on B16: ВедРесурсов::<Код ресурса>
Note on C16: ВедРесурсов::<Наименование ресурса >
Note on D16: ВедРесурсов::<Единица измерения ресурса>
Note on E16: ВедРесурсов::<Общее количество ресурса>
Note on F16: ВедРесурсов::<Сметная базисная цена ресурса (на ед. измерения)> <Формула базисной цены единицы ПЗ> ---------- <Базисная ЗП по ресурсу (для машин и механизмов)> <Формула базисной цены единицы ЗПМ>
Note on G16: ВедРесурсов::<Сметная базисная цена ресурса (на физ. объем)> ---------- <Базисная ЗП по ресурсу на физ. объем (для машин и механизмов)>
Note on H16: ВедРесурсов::<Сметная текущая цена ресурса (на ед. измерения)> <Формула текущей цены единицы ПЗ> ---------- <Текущая ЗП по ресурсу (для машин и механизмов)> <Формула текущей цены единицы ЗПМ>
Note on I16: ВедРесурсов::<Сметная текущая цена ресурса (на физ. объем)> ---------- <Текущая ЗП по ресурсу на физ. объем (для машин и механизмов)>
Note on A90: Итоги::<Текстовая часть (итоги)>
Note on G90: Итоги::<Прямые затраты (итоги)>
Note on I90: Итоги::<Прямые затраты в тек.ценах (итоги)>
Note on A92: Хвост::______________<Составил>
Note on A94: Хвост::______________<Проверил>