## Мои данные
Капитальный ремонт насосного оборудования КНС ЖК "Куйбышев"
(наименование стройки)
ВЕДОМОСТЬ РЕСУРСОВ № СКС-2023-С-3-625
| № смет/ Код ресурса | Наименование | Ед. изм. | Кол-во/ К-т кратности | Стоимость единицы |  | Общая стоимость
[5 empty] | Базисные цены | Текущие цены | Базисные цены | Текущие цены
[5 empty] | Сметная | Сметная | Сметная | Сметная
| 1 | 2 | 3 | 4 | 5 | 7 | 9 | 11
Исходные данные для расчета (локальные, объектные и сводные сметы)
| СКС-2023-С-3-625 | Капитальный ремонт насосного оборудования КНС ЖК "Куйбышев" |  | 1
Материалы
| 01.7.02.07-0011 | Прессшпан листовой, марка А | кг | 0.11 | 47.57 | 392.9282 | 5.23 | 43.1998
| 01.7.03.04-0001 | Электроэнергия | кВт-ч | 1.5 | 0.4 | 3.304 | 0.6 | 4.956
| 01.7.11.07-0032 | Электроды сварочные Э42, диаметр 4 мм | т | 0.00016 | 10315.01 | 85201.9826 | 1.65 | 13.629
| 01.7.11.07-0034 | Электроды сварочные Э42А, диаметр 4 мм | кг | 0.75 | 10.57 | 87.3082 | 7.93 | 65.5018
| 01.7.15.02-0085 | Болты с шестигранной головкой, диаметр 16 (18) мм | т | 0.0008 | 9680 | 79956.8 | 7.74 | 63.9324
| 01.7.15.03-0042 | Болты с гайками и шайбами строительные | кг | 0.1 | 9.04 | 74.6704 | 0.9 | 7.434
| 01.7.15.04-0011 | Винты с полукруглой головкой, длина 50 мм | т | 0.000116 | 12430 | 102671.8 | 1.44 | 11.8944
| 01.7.15.11-0049 | Шайбы оцинкованные, диаметр 18 мм | кг | 0.004 | 29.37 | 242.5962 | 0.12 | 0.9912
| 07.2.07.13-0171 | Подкладки металлические | кг | 60 | 12.6 | 104.076 | 756 | 6244.56
| 08.3.03.05-0003 | Проволока канатная оцинкованная, диаметр 5,5 мм | т | 0.006 | 11447.45 | 94555.937 | 68.68 | 567.2968
| 14.4.02.09-0001 | Краска | кг | 0.04 | 28.6 | 236.236 | 1.14 | 9.4164
| 999-0005 | Масса | т | 0.186 |  | 0 |  | 0
| 999-9950 | Вспомогательные ненормируемые ресурсы (2% от Оплаты труда рабочих) | руб | 25.692 | 1 | 8.26 | 25.69 | 212.1994
|  | Итого "Материалы" |  |  |  |  | 877.12 | 7245.0112
Оборудование
| ТЦ_01.7.17.13_77_7709966020_11.05.2023_01 | Лебёдки электрические OCALIFT TSA | шт | 2 |  | 39000,00 46800,0/1,2 |  | 78000
| ТЦ_61.2.04.02_77_7709966020_11.05.2023_01 | Поплавковый датчик уровня (кабель 20м) | шт | 4 |  | 7583,33 9100,0/1,2 |  | 30333.32
| ТЦ_62.1.02.14_77_7709966020_11.05.2023_01 | Шкаф управления 3-я насосами 15кВт с устройством плавного пуска и системы автоматического включения насосных агрегатов. | шт | 1 |  | 500000,00 600000,0/1,2 |  | 500000
| ТЦ_68.1.02.02_77_7709966020_11.05.2023_01 | Насос канализационный 11 кВт, 400В,1450об/мин, IP68. F, в комплекие с АТМ Dn80, реле контроля | шт | 2 |  | 616800,0/1,2 |  | 1028000
|  | Итого "Оборудование" | [5 empty] | 1636333.32
Составил:______________О.А. Молодцова | Составил:______________О.А. Молодцова
Note on B10: СводВедРес::<Код ресурса>
Note on C10: СводВедРес::<Наименование ресурса >
Note on D10: СводВедРес::<Единица измерения ресурса>
Note on E10: СводВедРес::<Общее количество ресурса>
Note on F10: СводВедРес::<Сметная базисная цена ресурса> <Формула базисной цены>
Note on G10: СводВедРес::<Сметная текущая цена ресурса> <Формула текущей цены>
Note on H10: СводВедРес::<Общая сметная базисная цена ресурса>
Note on I10: СводВедРес::<Общая сметная текущая цена ресурса>