## Мои данные
Стройка:
Объект: | Строительство двух водопроводных вводов Д-225мм от существующих водоводов Ду-600мм по ул.Ленинской до стены фундамента жилого дома
Локальный ресурсный сметный расчет
к Локальной смете №
|  | на: | Водопроводный ввод Дн-225мм
Основание: | 013/2022-НВ
№ п.п. | Код ресурса | Наименование | Единица измерения | Кол-во по проектным данным | Сметная стоимость
[5 empty] | В базисных ценах, руб. |  | В текущих ценах, руб.
[5 empty] | На ед. | Общая | На ед. | Общая
1 | 2 | 3 | 4 | 5 | 6 | 7 | 8 | 9
Ресурсы подрядчика
Материалы
1 | 01.2.01.02-0054 | Битумы нефтяные строительные БН-90/10 | т | 0.1188 | 1383.1 | 164.31 | 6694.204 | 811.6914
2 | 01.2.03.02-0001 | Грунтовка битумная под полимерное или резиновое покрытие | т | 0.000432 | 31060 | 13.42 | 150330.4 | 66.2948
3 | 01.2.03.03-0013 | Мастика битумная кровельная горячая | т | 0.12765 | 3390 | 432.75 | 16407.6 | 2137.785
4 | 01.2.03.03-0045 | Мастика битумно-полимерная | т | 0.00765 | 1500 | 11.48 | 7260 | 56.7112
5 | 01.2.03.07-0023 | Эмульсия битумно-дорожная | т | 0.001862 | 1554.2 | 2.91 | 7522.328 | 14.3754
6 | 01.3.01.03-0002 | Керосин для технических целей | т | 0.001104 | 2606.9 | 2.88 | 12617.396 | 14.2272
7 | 01.3.01.06-0034 | Смазка графитомедистая | кг | 1.27 | 12.8 | 16.26 | 61.952 | 80.3244
8 | 01.3.01.08-0003 | Топливо моторное для среднеоборотных и малооборотных дизелей ДТ | т | 0.0121 | 4041.7 | 48.9 | 19561.828 | 241.566
9 | 01.3.05.23-0171 | Сода кальцинированная (натрий углекислый) техническая | т | 0.028643 | 1865 | 53.42 | 9026.6 | 263.8948
10 | 01.7.03.01-0001 | Вода... | м3 | 71.6294 | 2.44 | 174.77 | 11.8096 | 863.3638
11 | 01.7.03.01-0002 | Вода водопроводная | м3 | 6.0158 | 3.15 | 18.96 | 15.246 | 93.6624
12 | 01.7.06.03-0003 | Лента поливинилхлоридная липкая, толщина 0,4 мм, ширина 30 мм | м2 | 6.8304 | 30 | 204.91 | 145.2 | 1012.2554
13 | 01.7.07.10-0001 | Патроны для строительно-монтажного пистолета | 1000 шт | 0.01232 | 253.8 | 3.13 | 1228.392 | 15.4622
14 | 01.7.07.29-0031 | Каболка | т | 0.0666 | 30030 | 2000 | 145345.2 | 9880
15 | 01.7.11.04-0072 | Проволока сварочная легированная, диаметр 4 мм | т | 0.000243 | 13560 | 3.29 | 65630.4 | 16.2526
16 | 01.7.11.06-0002 | Флюс АН-47 | кг | 0.309 | 6 | 1.85 | 29.04 | 9.139
17 | 01.7.11.07-0032 | Электроды сварочные Э42, диаметр 4 мм | т | 0.017875 | 10315.01 | 184.39 | 49924.6484 | 910.8866
18 | 01.7.11.07-0054 | Электроды сварочные Э42, диаметр 6 мм | т | 0.016752 | 9424 | 157.87 | 45612.16 | 779.8778
19 | 01.7.11.07-0182 | Электроды с основным покрытием Э42А, диаметр 3 мм | т | 0.001005 | 12143.01 | 12.2 | 58772.1684 | 60.268
20 | 01.7.11.07-0183 | Электроды с основным покрытием Э50А, диаметр 3 мм | т | 0.005695 | 12545.99 | 71.45 | 60722.5916 | 352.963
21 | 01.7.15.03-0014 | Болты с гайками и шайбами для санитарно-технических работ, диаметр 16 мм | т | 0.0082 | 14830 | 121.61 | 71777.2 | 600.7534
22 | 01.7.15.03-0015 | Болты с гайками и шайбами для санитарно-технических работ, диаметр 20-22 мм | т | 0.005 | 13560 | 67.8 | 65630.4 | 334.932
23 | 01.7.15.06-0111 | Гвозди строительные... | т | 0.01044 | 11978 | 125.05 | 57973.52 | 617.747
24 | 01.7.15.07-0042 | Дюбели с калиброванной головкой (в обоймах), размер 3х58,5 мм | т | 0.000104 | 22558 | 2.35 | 109180.72 | 11.609
25 | 01.7.17.06-0061 | Диск алмазный для твердых материалов, диаметр 350 мм | шт | 0.21661 | 737 | 159.65 | 3567.08 | 788.671
26 | 01.7.19.04-0031 | Прокладки резиновые (пластина техническая прессованная) | кг | 0.635 | 23.09 | 14.67 | 111.7556 | 72.4698
27 | 01.7.19.07-0006 | Резина техническая листовая прессованная | кг | 13.199 | 7.8 | 102.95 | 37.752 | 508.573
28 | 01.7.20.08-0021 | Брезент | м2 | 0.00144 | 37.43 | 0.05 | 181.1612 | 0.247
29 | 01.7.20.08-0051 | Ветошь | кг | 0.0046 | 1.82 | 0.01 | 8.8088 | 0.0494
30 | 01.7.20.08-0162 | Ткань мешочная | 10 м2 | 0.0003 | 84.75 | 0.03 | 410.19 | 0.1482
31 | 02.2.05.04-1777 | Щебень М 800, фракция 20-40 мм, группа 2 | м3 | 0.003372 | 108.4 | 0.37 | 524.656 | 1.8278
32 | 03.1.02.03-0011 | Известь строительная негашеная комовая, сорт I | т | 0.0006655 | 734.5 | 0.49 | 3554.98 | 2.4206
33 | 03.1.02.03-0014 | Известь хлорная, сорт I | т | 0.0003627 | 2147 | 0.78 | 10391.48 | 3.8532
34 | 03.1.02.03-0015 | Известь строительная негашеная хлорная, марка А | кг | 0.038885 | 2.15 | 0.08 | 10.406 | 0.3952
35 | 04.1.02.05-0006 | Смеси бетонные тяжелого бетона (БСТ), класс В15 (М200) | м3 | 0.77644 | 592.76 | 460.24 | 2868.9584 | 2273.5856
36 | 04.1.02.05-0007 | Смеси бетонные тяжелого бетона (БСТ), класс В20 (М250) | м3 | 0.0008 | 665 | 0.53 | 3218.6 | 2.6182
37 | 04.1.02.05-0010 | Смеси бетонные тяжелого бетона (БСТ), класс В27,5 (М350) | м3 | 0.00714 | 730 | 5.21 | 3533.2 | 25.7374
38 | 04.2.01.01-0048 | Смеси асфальтобетонные плотные мелкозернистые тип Б марка I | т | 0.5445 | 491.01 | 267.35 | 2376.4884 | 1320.709
39 | 04.3.01.03-0001 | Раствор асбоцементный | м3 | 0.02057 | 395 | 8.13 | 1911.8 | 40.1622
40 | 04.3.01.09-0014 | Раствор готовый кладочный, цементный, М100 | м3 | 0.011258 | 519.8 | 5.86 | 2515.832 | 28.9484
41 | 04.3.01.09-0023 | Раствор отделочный тяжелый цементный, состав 1:3 | м3 | 0.01224 | 497 | 6.08 | 2405.48 | 30.0352
42 | 08.1.02.11-0001 | Поковки из квадратных заготовок, масса 1,8 кг | т | 0.02461 | 5989 | 147.39 | 28986.76 | 728.1066
43 | 08.1.02.25-0101 | Наконечники для полиэтиленовых труб | кг | 0.0693 | 25 | 1.73 | 121 | 8.5462
44 | 11.1.02.04-0031 | Лесоматериалы круглые, хвойных пород, для строительства, диаметр 14-24 см, длина 3-6,5 м | м3 | 0.00048 | 558.33 | 0.27 | 2702.3172 | 1.3338
45 | 11.1.03.01-0079 | Бруски обрезные, хвойных пород, длина 4-6,5 м, ширина 75-150 мм, толщина 40-75 мм, сорт III | м3 | 0.02538 | 1287 | 32.67 | 6229.08 | 161.3898
46 | 11.1.03.01-0087 | Бруски обрезные, хвойных пород, длина 4-6,5 м, ширина 75-150 мм, толщина 150 мм и более, сорт III | м3 | 0.057955 | 1514.2 | 87.76 | 7328.728 | 433.5344
47 | 11.1.03.03-0012 | Брусья необрезные, хвойных пород, длина 4-6,5 м, все ширины, толщина 100, 125 мм, сорт IV | м3 | 0.0238 | 880.01 | 20.95 | 4259.2484 | 103.493
48 | 11.1.03.05-0086 | Доска необрезная, хвойных пород, длина 4-6,5 м, все ширины, толщина 44 мм и более, сорт IV | м3 | 0.52855 | 550 | 290.7 | 2662 | 1436.058
49 | 11.1.03.06-0075 | Доска обрезная, хвойных пород, длина 2-3,75 м, ширина 75-150 мм, толщина 32-40 мм, сорт III | м3 | 0.00198 | 1100 | 2.18 | 5324 | 10.7692
50 | 11.2.13.04-0012 | Щиты из досок, толщина 40 мм | м2 | 0.726 | 57.63 | 41.84 | 278.9292 | 206.6896
51 | 14.1.05.03-0011 | Клей фенолополивинилацетальный БФ-2, БФ-2Н | т | 8.16e-05 | 12900 | 1.05 | 62436 | 5.187
52 | 14.4.01.01-0003 | Грунтовка ГФ-021 | т | 0.008289 | 15620 | 129.47 | 75600.8 | 639.5818
53 | 14.4.04.08-0003 | Эмаль ПФ-115, серая | т | 0.00045 | 14312.87 | 6.44 | 69274.2908 | 31.8136
54 | 14.5.09.02-0002 | Ксилол нефтяной, марка А | т | 0.0013815 | 7640 | 10.56 | 36977.6 | 52.1664
55 | 14.5.09.11-0102 | Уайт-спирит | кг | 0.07 | 6.67 | 0.47 | 32.2828 | 2.3218
56 | 16.2.01.02-0001 | Земля растительная | м3 | 5.01 | 135.6 | 679.36 | 656.304 | 3356.0384
57 | ТЦ_04.2.01.01_63_6367046160_16.06.2022_01 | - Асфальтобетонные смеси А32НН (ГОСТ Р 58406.2-2020 на битуме по ГОСТ 33133-2014) | т | 8.712 | 778.64 | 3876.07 | 6508.33 | 56700.571
58 | ТЦ_04.2.01.01_63_6367046160_16.06.2022_01 | - Асфальтобетонные смеси А5ВЛ (ГОСТ Р 58406.2-2020 на битуме по ГОСТ 33133-2014) | т | 1.334 | 778.64 | 1038.71 | 7441.67 | 9927.19
59 | ТЦ_04.2.01.01_63_6367046160_16.06.2022_01 | - Асфальтобетонные смеси ЩМА-16 на ПБВ (ГОСТ Р 58406.1-2020 на битуме по ГОСТ 52056-2003) (с доставкой) | т | 28.943 | 778.64 | 22536.18 | 9600 | 277852.8
60 | ТЦ_18.1.02.00_63_6311116633_28.07.2022_01 | - Задвижка чугунная фланцевая короткая DN100, PN10, VAG EKOplus | шт. | 1 | 15564.73 | 15564.73 | 18649.85 | 18649.85
61 | ТЦ_18.1.02.00_63_6311116633_28.07.2022_01 | - Задвижка чугунная фланцевая короткая DN200, PN10, VAG EKOplus | шт. | 2 | 15564.73 | 31129.46 | 53776.15 | 107552.3
62 | ТЦ_18.5.08.02_63_6319189182_05.07.2022_02 | Воздушный вантуз одноступенчатый Jafar DN100/PN10 | шт. | 1 | 15666.67 | 15666.67 | 58701.68 | 58701.68
63 | ТЦ_23.8.03.11_63_6319189182_05.07.2022_02 | Фланец под втулку расточенный Д-225мм | шт | 2 | 2031.25 | 4062.5 | 3093.43 | 6186.86
64 | ТЦ_23.8.04.12_63_5050114210_08.07.2022_02 | Тройник фланцевый Ду 600х200мм | шт. | 2 | 15666.67 | 31333.34 | 56684.65 | 113369.3
65 | ТЦ_23.8.04.12_63_6312180039_06.07.2022_01 | Пожарная подставка ППФ Ду 300мм | шт. | 1 | 15666.67 | 15666.67 | 13551.07 | 13551.07
66 | ТЦ_23.8.05.15_63_6311116633_28.07.2022_01 | Фланцевый адаптер VAG KLAMFLEX VARplus-RFA DN600/615-645/PN10 | шт. | 2 | 15666.67 | 31333.34 | 265474.49 | 530948.98
67 | ТЦ_24.3.05.01_63_6319139287_06.07.2022_01 | Заглушка литая ПЭ100 SDR17, Д-225мм | шт | 2 | 2031.25 | 4062.5 | 2030.65 | 4061.3
68 | ФССЦ-01.2.01.01-0001 | Битумы нефтяные дорожные жидкие МГ, СГ | т | 0.14289 | 1487.6 | 212.55 | 7199.984 | 1049.997
69 | ФССЦ-01.2.03.03-0045 | Мастика битумно-полимерная | т | 0.01104 | 1500 | 16.56 | 7260 | 81.8064
70 | ФССЦ-01.4.03.03-0021 | Полимер для стабилизации буровых скважин | т | 0.11574 | 30599.52 | 3541.68 | 148101.6768 | 17495.8992
71 | ФССЦ-01.7.15.10-0066 | Скобы ходовые | кг | 9.52 | 8.67 | 82.54 | 41.9628 | 407.7476
72 | ФССЦ-02.1.01.01-0003 | Глина бентонитовая | т | 2.3232 | 728.2 | 1691.77 | 3524.488 | 8357.3438
73 | ФССЦ-02.2.05.04-1702 | Щебень М 1000, фракция 10-20 мм, группа 2 | м3 | 0.375 | 130 | 48.75 | 629.2 | 240.825
74 | ФССЦ-02.2.05.04-1767 | Щебень М 400, фракция 20-40 мм, группа 2 | м3 | 1.518 | 91.5 | 138.9 | 442.86 | 686.166
75 | ФССЦ-02.2.05.04-1772 | Щебень М 600, фракция 20-40 мм, группа 2 | м3 | 0.9048 | 114.13 | 103.26 | 552.3892 | 510.1044
76 | ФССЦ-02.2.05.04-1822 | Щебень М 1000, фракция 40-80(70) мм, группа 2 | м3 | 8.19 | 155.94 | 1277.15 | 754.7496 | 6309.121
77 | ФССЦ-02.3.01.02-1005 | Песок природный II класс, очень мелкий, круглые сита | м3 | 87.001 | 44.82 | 3899.38 | 216.9288 | 19262.9372
78 | ФССЦ-04.1.02.05-0003 | Смеси бетонные тяжелого бетона (БСТ), класс В7,5 (М100)_бетонная подготовка | м3 | 1.14 | 560 | 638.4 | 2710.4 | 3153.696
79 | ФССЦ-04.1.02.05-0006 | Смеси бетонные тяжелого бетона (БСТ), класс В15 (М200)_упор | м3 | 0.39 | 592.76 | 231.18 | 2868.9584 | 1142.0292
80 | ФССЦ-04.3.01.09-0014 | Раствор готовый кладочный, цементный, М100 | м3 | 0.0605 | 519.8 | 31.45 | 2515.832 | 155.363
81 | ФССЦ-05.1.01.09-0042 | Кольцо опорное КО-6 /бетон В15 (М200), объем 0,02 м3, расход арматуры 1,10 кг... | шт | 9 | 31.43 | 282.87 | 152.1212 | 1397.3778
82 | ФССЦ-05.1.01.09-0051 | Кольцо стеновое смотровых колодцев КС7.3, бетон B15 (М200), объем 0,05 м3, расход арматуры 1,64 кг | шт | 2 | 78.56 | 157.12 | 380.2304 | 776.1728
83 | ФССЦ-05.1.01.09-0071 | Кольцо стеновое смотровых колодцев КС20.6, бетон B15 (М200), объем 0,39 м3, расход арматуры 13,04 кг | шт | 3 | 593.85 | 1781.55 | 2874.234 | 8800.857
84 | ФССЦ-05.1.01.09-0073 | Кольцо стеновое смотровых колодцев КС20.9, бетон B15 (М200), объем 0,59 м3, расход арматуры 19,88 кг | шт | 4 | 901.16 | 3604.64 | 4361.6144 | 17806.9216
85 | ФССЦ-05.1.01.11-0046 | Плита днища ПН20, бетон B15 (М200), объем 0,59 м3, расход арматуры 79,44 кг | шт | 2 | 908.44 | 1816.88 | 4396.8496 | 8975.3872
86 | ФССЦ-05.1.06.09-0003 | Плиты перекрытия 1ПП15-2, бетон B15, объем 0,27 м3, расход арматуры 32,21 кг | шт | 1 | 387.63 | 387.63 | 1876.1292 | 1914.8922
87 | ФССЦ-05.1.06.09-0005 | Плиты перекрытия 1ПП20-2, бетон B15, объем 0,55 м3, расход арматуры 77,66 кг | шт | 2 | 871.29 | 1742.58 | 4217.0436 | 8608.3452
88 | ФССЦ-05.1.08.06-0058 | Плиты дорожные ПД6, бетон B20, объем 0,85 м3, расход арматуры 99,30 кг | шт | 2 | 1235.84 | 2471.68 | 5981.4656 | 12210.0992
89 | ФССЦ-05.2.03.03-0021 | Камни бортовые БВ 100.30.15, бетон В30 (М400), объем 0,042 м3 | шт | 8 | 71.93 | 575.44 | 348.1412 | 2842.6736
90 | ФССЦ-05.2.03.03-0031 | Камни бортовые БР 100.20.8, бетон В22,5 (М300), объем 0,016 м3 | шт | 6 | 22.36 | 134.16 | 108.2224 | 662.7504
91 | ФССЦ-07.2.05.01-0032 | Ограждения лестничных проемов, лестничные марши, пожарные лестницы | т | 0.0535 | 7571 | 405.05 | 36643.64 | 2000.947
92 | ФССЦ-08.1.02.06-0043 | Люк чугунный тяжелый | шт | 2 | 569.52 | 1139.04 | 2756.4768 | 5626.8576
93 | ФССЦ-16.2.02.07-0161 | Семена газонных трав (смесь) | кг | 0.668 | 146.25 | 97.7 | 707.85 | 482.638
94 | ФССЦ-18.1.10.04-0006 | Гидрант пожарный подземный, номинальное давление 1,0 МПа (10 кгс/см2), номинальный диаметр 125 мм, высота 2000 мм | шт | 2 | 2543.9 | 5087.8 | 12312.476 | 25133.732
95 | ФССЦ-23.5.01.08-0018 | Трубы стальные электросварные прямошовные и спиральношовные, класс прочности К38, наружный диаметр 426 мм, толщина стенки 10 мм | м | 33.5 | 741.5 | 24840.25 | 3588.86 | 122710.835
96 | ФССЦ-23.5.01.08-0041 | Трубы стальные электросварные прямошовные и спиральношовные, класс прочности К38, наружный диаметр 720 мм, толщина стенки 8 мм | м | 1.2 | 1245.95 | 1495.14 | 6030.398 | 7385.9916
97 | ФССЦ-23.5.02.02-0074 | Трубы стальные электросварные прямошовные со снятой фаской из стали марок БСт2кп-БСт4кп и БСт2пс-БСт4пс, наружный диаметр 159 мм, толщина стенки 4,5 мм | м | 5.2 | 122.86 | 638.87 | 594.6424 | 3156.0178
98 | ФССЦ-23.5.02.02-0076 | Трубы стальные электросварные прямошовные со снятой фаской из стали марок БСт2кп-БСт4кп и БСт2пс-БСт4пс, наружный диаметр 159 мм, толщина стенки 6 мм | м | 26.4 | 158.63 | 4187.83 | 767.7692 | 20687.8802
99 | ФССЦ-23.5.02.02-0090 | Трубы стальные электросварные прямошовные со снятой фаской из стали марок БСт2кп-БСт4кп и БСт2пс-БСт4пс, наружный диаметр 219 мм, толщина стенки 8 мм | м | 0.7028 | 299.5 | 210.49 | 1449.58 | 1039.8206
100 | ФССЦ-23.8.03.11-0656 | Фланцы стальные плоские приварные из стали ВСт3сп2, ВСт3сп3, номинальное давление 1,0 МПа, номинальный диаметр 100 мм | шт | 1 | 45 | 45 | 217.8 | 222.3
101 | ФССЦ-23.8.03.11-0659 | Фланцы стальные плоские приварные из стали ВСт3сп2, ВСт3сп3, номинальное давление 1,0 МПа, номинальный диаметр 200 мм | шт | 2 | 100 | 200 | 484 | 988
102 | ФССЦ-23.8.03.11-0661 | Фланцы стальные плоские приварные из стали ВСт3сп2, ВСт3сп3, номинальное давление 1,0 МПа, номинальный диаметр 300 мм | шт | 1 | 152 | 152 | 735.68 | 750.88
103 | ФССЦ-23.8.03.11-0665 | Фланцы стальные плоские приварные из стали ВСт3сп2, ВСт3сп3, номинальное давление 1,0 МПа, номинальный диаметр 600 мм | компл | 2 | 344.65 | 689.3 | 1668.106 | 3405.142
104 | ФССЦ-23.8.04.08-0099 | Переходы концентрические, номинальное давление 16 МПа, наружный диаметр и толщина стенки 219х10-108х6 мм | шт | 1 | 189.6 | 189.6 | 917.664 | 936.624
105 | ФССЦ-23.8.04.12-0134 | Тройники равнопроходные, номинальное давление до 16 МПа, номинальный диаметр 200 мм, наружный диаметр и толщина стенки 219х10,0 мм | шт | 1 | 670.14 | 670.14 | 3243.4776 | 3310.4916
106 | ФССЦ-24.3.03.13-0052 | Трубы напорные полиэтиленовые ПЭ100, стандартное размерное отношение SDR17, номинальный наружный диаметр 225 мм, толщина стенки 13,4 мм | м | 38.5 | 521.73 | 20086.61 | 2525.1732 | 99227.8534
107 | ФССЦ-24.3.05.01-0013 | Втулка полиэтиленовая под фланец литая удлиненная, ПЭ100, стандартное размерное отношение SDR17, номинальный наружный диаметр 225 мм | шт | 2 | 403.63 | 807.26 | 1953.5692 | 3987.8644
ВСЕГО по смете | [7 empty] | 1652927.8122
Составил:______________инженер 1 кат. СДО А.И. Голоева
Проверил:______________Начальник СДО Е.Г. Зелих
Note on B1: Титул::<Наименование стройки>
Note on B2: Титул::<Наименование объекта>
Note on D5: Титул::к Локальной смете № <Индекс/ЛН локальной сметы>
Note on D6: Титул::<Наименование локальной сметы>
Note on I7: ИтогоРесМет::<Итого по расчету>
Note on B8: Титул::<Основание>
Note on I8: ИтогоРесМет::<Итого ТЗ>
Note on I9: ИтогоРесМет::<Итого ТЗМ>
Note on I10: ИтогоРесМет::<Итого ОЗП>
Note on I11: ИтогоРесМет::<Итого ЗПМ>
Note on A16: ВедРесурсов::<Номер ресурса п.п.>
Note on B16: ВедРесурсов::<Код ресурса>
Note on C16: ВедРесурсов::<Наименование ресурса >
Note on D16: ВедРесурсов::<Единица измерения ресурса>
Note on E16: ВедРесурсов::<Общее количество ресурса>
Note on F16: ВедРесурсов::<Сметная базисная цена ресурса (на ед. измерения)> <Формула базисной цены единицы ПЗ> ---------- <Базисная ЗП по ресурсу (для машин и механизмов)> <Формула базисной цены единицы ЗПМ>
Note on G16: ВедРесурсов::<Сметная базисная цена ресурса (на физ. объем)> ---------- <Базисная ЗП по ресурсу на физ. объем (для машин и механизмов)>
Note on H16: ВедРесурсов::<Сметная текущая цена ресурса (на ед. измерения)> <Формула текущей цены единицы ПЗ> ---------- <Текущая ЗП по ресурсу (для машин и механизмов)> <Формула текущей цены единицы ЗПМ>
Note on I16: ВедРесурсов::<Сметная текущая цена ресурса (на физ. объем)> ---------- <Текущая ЗП по ресурсу на физ. объем (для машин и механизмов)>
Note on A127: Итоги::<Текстовая часть (итоги)>
Note on G127: Итоги::<Прямые затраты (итоги)>
Note on I127: Итоги::<Прямые затраты в тек.ценах (итоги)>
Note on A129: Хвост::______________<Составил>
Note on A131: Хвост::______________<Проверил>