## Мои данные
Капитальный ремонт поста №8. Здание сторожевой будки , ул. С.Армии, 298.
(наименование стройки)
ВЕДОМОСТЬ РЕСУРСОВ
к ДВ № 124 к ТЗ СКС-2023-В-3-37.1 от 10.07.2022г
| № смет/ Код ресурса | Наименование | Ед. изм. | Кол-во/ К-т кратности | Стоимость единицы |  | Общая стоимость
[5 empty] | Базисные цены | Текущие цены | Базисные цены | Текущие цены
[5 empty] | Сметная | Сметная | Сметная | Сметная
| 1 | 2 | 3 | 4 | 5 | 7 | 9 | 11
Исходные данные для расчета (локальные, объектные и сводные сметы)
| СКС-2023-В-3-37.1 | Капитальный ремонт поста №8. Здание сторожевой будки , ул. С.Армии, 298. |  | 1
Материалы
| 01.2.01.02-0041 | Битумы нефтяные строительные кровельные БНК-45/190, БНК-40/180 | т | 0.001875 | 1530 | 12760.2 | 2.87 | 23.9358
| 01.2.03.03-0013 | Мастика битумная кровельная горячая | т | 0.015075 | 3390 | 28272.6 | 51.1 | 426.174
| 01.2.03.07-0022 | Эмульсия битумная гидроизоляционная | т | 0.003375 | 2000 | 16680 | 6.75 | 56.295
| 01.3.01.03-0002 | Керосин для технических целей | т | 0.00435 | 2606.9 | 21741.546 | 11.34 | 94.5756
| 01.3.02.09-0022 | Пропан-бутан смесь техническая | кг | 3.3675 | 6.09 | 50.7906 | 20.51 | 171.0534
| 01.7.03.01-0001 | Вода | м3 | 0.6141 | 2.44 | 20.3496 | 1.5 | 12.51
| 01.7.06.03-0021 | Лента полиэтиленовая с липким слоем А50 | 10 м | 2.135 | 308.3 | 2571.222 | 658.22 | 5489.5548
| 01.7.15.06-0146 | Гвозди толевые круглые, размер 3,0х40 мм | т | 0.0001296 | 8475 | 70681.5 | 1.1 | 9.174
| 01.7.15.07-0083 | Дюбель-гвозди, размер 8х100 мм | 100 шт | 2.135 | 118 | 984.12 | 251.93 | 2101.0962
| 01.7.15.14-0062 | Шурупы-саморезы 4,2х16 мм | 100 шт | 9.709 | 10 | 83.4 | 97.09 | 809.7306
| 07.2.06.03-0116 | Профиль направляющий, стальной, оцинкованный, для монтажа гипсовых перегородок и подвесных потолков, длина 3 м, сечение 75х40х0,6 мм | м | 61 | 6.91 | 57.6294 | 421.51 | 3515.3934
| 08.1.02.03-0001 | Аквилон из оцинкованной стали с полимерным покрытием | м | 11.34 | 31.05 | 258.957 | 352.11 | 2936.5974
| 08.1.02.03-0021 | Водоотлив оконный из оцинкованной стали с полимерным покрытием, ширина планки 250 мм | м | 3.564 | 26.41 | 220.2594 | 94.13 | 785.0442
| 08.1.02.03-0041 | Кронштейн выравнивающий стальной оцинкованный, высота профиля 200 мм, толщина металла 1,2 мм | шт | 106.75 | 17.32 | 144.4488 | 1848.91 | 15419.9094
| 08.1.02.03-0061 | Планка начальная из оцинкованной стали с полимерным покрытием | м | 12.81 | 23.15 | 193.071 | 296.55 | 2473.227
| 08.1.02.03-0071 | Нащельник стальной оцинкованный с полимерным покрытием | м | 3.66 | 64.47 | 537.6798 | 235.96 | 1967.9064
| 08.1.02.03-0081 | Планка откосная из оцинкованной стали с полимерным покрытием, ширина 250 мм | м | 11.34 | 21.05 | 175.557 | 238.71 | 1990.8414
| 08.1.02.03-0091 | Угол наружный, внутренний из оцинкованной стали с полимерным покрытием | м | 16.775 | 7.5 | 62.55 | 125.81 | 1049.2554
| 08.3.03.05-0002 | Проволока канатная оцинкованная, диаметр 3 мм | т | 0.0003888 | 8190 | 68304.6 | 3.18 | 26.5212
| 08.3.05.05-0051 | Сталь листовая оцинкованная, толщина 0,5 мм | т | 0.018468 | 11200 | 93408 | 206.84 | 1725.0456
| 12.1.02.06-0022 | Рубероид кровельный РКП-350 | м2 | 0.66 | 6.2 | 51.708 | 4.09 | 34.1106
| 14.1.06.04-0001 | Клей для приклеивания минеральной ваты | кг | 124.745 | 6.2 | 51.708 | 773.42 | 6450.3228
| ФССЦ-01.7.15.07-0132 | Дюбели распорные с металлическим стержнем, размер 10х150 мм _ (расход 5шт на 1м2) | 10 шт | 15.25 | 6.62 | 55.2108 | 100.96 | 842.0064
| ФССЦ-04.3.01.09-0014 | Раствор готовый кладочный, цементный, М100 | м3 | 0.6885 | 519.8 | 4335.132 | 357.88 | 2984.7192
| ФССЦ-08.1.02.23-0011 | Панели фасадные сайдинг из оцинкованной стали с полимерным покрытием для навесных вентилируемых фасадов, толщина 0,5 мм | м2 | 35.99 | 60.56 | 505.0704 | 2179.55 | 18177.447
| ФССЦ-12.1.02.03-0192 | Материал рулонный битумно-полимерный кровельный и гидроизоляционный наплавляемый ЭКП, для верхнего слоя гидроизоляции с защитой от солнца, основа полиэстер, гибкость не выше-25 °C, масса 1 м2 до 5,25 кг, прочность не менее 400-600 Н, теплостойкость не менее 100 °C | м2 | 8.625 | 29.17 | 243.2778 | 251.59 | 2098.2606
| ФССЦ-12.1.02.03-0195 | Материал рулонный битумно-полимерный кровельный и гидроизоляционный наплавляемый ЭПП, для нижних слоев гидроизоляции, основа полиэстер, гибкость не выше-25 °C, масса 1 м2 до 4,95 кг, прочность не менее 400-600 Н, теплостойкость не менее 100 °C | м2 | 17.25 | 24.94 | 207.9996 | 430.22 | 3588.0348
| ФССЦ-12.1.02.11-0016 | ИЗОСПАН: B | 10 м2 | 3.4465 | 27.5 | 229.35 | 94.78 | 790.4652
| ФССЦ-12.2.05.08-0010 | Плиты теплоизоляционные из стекловолокна URSA, марки: П-30-У10-1250-600-100 | м3 | 3.05 | 310.34 | 2588.2356 | 946.54 | 7894.1436
| ФССЦ-12.2.05.09-0042 | Плиты теплоизоляционные из экструдированного пенополистирола со ступенчатой формой кромки, плотность 33-38 кг/м3, Г1 _ (Пеноплекс толщ. 0,1м) | м3 | 0.75 | 950.85 | 7930.089 | 713.14 | 5947.5876
|  | Итого "Материалы" |  |  |  |  | 10778.29 | 89890.9386
Составил:______________О.А. Молодцова | Составил:______________О.А. Молодцова
Note on B10: СводВедРес::<Код ресурса>
Note on C10: СводВедРес::<Наименование ресурса >
Note on D10: СводВедРес::<Единица измерения ресурса>
Note on E10: СводВедРес::<Общее количество ресурса>
Note on F10: СводВедРес::<Сметная базисная цена ресурса> <Формула базисной цены>
Note on G10: СводВедРес::<Сметная текущая цена ресурса> <Формула текущей цены>
Note on H10: СводВедРес::<Общая сметная базисная цена ресурса>
Note on I10: СводВедРес::<Общая сметная текущая цена ресурса>