## Мои данные
Стройка: | САТЦ (инв. №602)
Объект: | Капитальный ремонт кровли здания гаража №2 САТЦ. ул.Луначарского, д. б/н
Локальный ресурсный сметный расчет
к Локальной смете № СКС-2023-В-3-205
№ п.п. | Код ресурса | Наименование | Единица измерения | Кол-во по проектным данным | Сметная стоимость
[5 empty] | В базисных ценах, руб. |  | В текущих ценах, К=8,26 руб.
[5 empty] | На ед. | Общая | На ед. | Общая
1 | 2 | 3 | 4 | 5 | 6 | 7 | 8 | 9
1 | 01.2.03.07-0022 | Эмульсия битумная гидроизоляционная | т | 0.085725 | 2000 | 171.45 | 16520 | 1416.177
2 | 01.3.02.09-0022 | Пропан-бутан смесь техническая | кг | 68.5425 | 6.09 | 417.43 | 50.3034 | 3447.9718
3 | 01.7.03.01-0001 | Вода | м3 | 7.3342 | 2.44 | 17.89 | 20.1544 | 147.7714
4 | 01.7.07.10-0001 | Патроны для строительно-монтажного пистолета | 1000 шт | 0.015147 | 253.8 | 3.84 | 2096.388 | 31.7184
5 | 01.7.15.06-0111 | Гвозди строительные | т | 0.00238 | 11978 | 28.51 | 98938.28 | 235.4926
6 | 01.7.15.07-0052 | Дюбели с калиброванной головкой (в обоймах) с цинковым хроматированным покрытием, размер 3х58,5 мм | т | 0.0001288 | 22558 | 2.91 | 186329.08 | 24.0366
7 | 04.3.01.09-0014 | Раствор готовый кладочный, цементный, М100 | м3 | 0.04131 | 519.8 | 21.47 | 4293.548 | 177.3422
8 | 08.3.03.05-0001 | Проволока канатная оцинкованная, диаметр 2,6 мм | т | 0.00357 | 8023 | 28.65 | 66269.98 | 236.649
9 | 08.3.05.05-0053 | Сталь листовая оцинкованная, толщина 0,7 мм | т | 0.0162 | 11200 | 181.44 | 92512 | 1498.6944
10 | 08.3.07.01-0076 | Прокат полосовой, горячекатаный, марка стали Ст3сп, ширина 50-200 мм, толщина 4-5 мм | т | 0.001053 | 5000 | 5.27 | 41300 | 43.5302
11 | 12.1.02.06-0022 | Рубероид кровельный РКП-350 | м2 | 8.382 | 6.2 | 51.97 | 51.212 | 429.2722
12 | 14.5.04.03-0002 | Мастика герметизирующая нетвердеющая из синтетического каучука, для заполнения и герметизации швов стеклянного ограждения теплиц | т | 0.000762 | 17183 | 13.09 | 141931.58 | 108.1234
13 | 14.5.04.07-0012 | Мастика тиоколовая строительного назначения двухкомпонентная холодного отверждения | кг | 0.5427 | 74.58 | 40.47 | 616.0308 | 334.2822
14 | ФССЦ-04.3.01.09-0015 | Раствор готовый кладочный, цементный, М150 | м3 | 5.83 | 548.3 | 3196.59 | 4528.958 | 26403.8334
15 | ФССЦ-08.3.05.05-0055 | Сталь листовая оцинкованная, толщина 0,55 мм | т | 0.193 | 10484 | 2023.42 | 86597.84 | 16713.4492
16 | ФССЦ-12.1.02.03-0165 | Техноэласт: ЭПП | м2 | 307.51 | 41.12 | 12644.82 | 339.6512 | 104446.2132
17 | ФССЦ-12.1.02.03-0193 | Техноэласт: ЭКП-5,0, | м2 | 219.45 | 54.03 | 11856.89 | 446.2878 | 97937.9114
ВСЕГО по смете | [5 empty] | 30706.11 |  | 253632.4686
Составил:______________вед.инженер С.М.Ядохина
Note on B1: Титул::<Наименование стройки>
Note on B2: Титул::<Наименование объекта>
Note on D5: Титул::к Локальной смете № <Индекс/ЛН локальной сметы>
Note on A10: ВедРесурсов::<Номер ресурса п.п.>
Note on B10: ВедРесурсов::<Код ресурса>
Note on C10: ВедРесурсов::<Наименование ресурса >
Note on D10: ВедРесурсов::<Единица измерения ресурса>
Note on E10: ВедРесурсов::<Общее количество ресурса>
Note on F10: ВедРесурсов::<Сметная базисная цена ресурса (на ед. измерения)> <Формула базисной цены единицы ПЗ> ---------- <Базисная ЗП по ресурсу (для машин и механизмов)> <Формула базисной цены единицы ЗПМ>
Note on G10: ВедРесурсов::<Сметная базисная цена ресурса (на физ. объем)> ---------- <Базисная ЗП по ресурсу на физ. объем (для машин и механизмов)>
Note on H10: ВедРесурсов::<Сметная текущая цена ресурса (на ед. измерения)> <Формула текущей цены единицы ПЗ> ---------- <Текущая ЗП по ресурсу (для машин и механизмов)> <Формула текущей цены единицы ЗПМ>
Note on I10: ВедРесурсов::<Сметная текущая цена ресурса (на физ. объем)> ---------- <Текущая ЗП по ресурсу на физ. объем (для машин и механизмов)>
Note on A29: Итоги::<Текстовая часть (итоги)>
Note on G29: Итоги::<Прямые затраты (итоги)>
Note on I29: Итоги::<Прямые затраты в тек.ценах (итоги)>
Note on A31: Хвост::______________<Составил>