## Мои данные
Строительство водопроводного ввода 2Дн-225мм в рамках обеспечения водоснабжением объекта: "Торгово- развлекательный центр, расположенный по адресу: самарская область, г. Самара, Промышленный район, на земельном участке с кадастровым номером 63:01: 0707005:3675".
(наименование стройки)
ВЕДОМОСТЬ РЕСУРСОВ
Проект 013-2023-НВ
№ смет/ Код ресурса | Наименование | Ед. изм. | Кол-во/ К-т кратности | Стоимость единицы |  | Общая стоимость
|  |  |  | Базисные цены | Текущие цены | Базисные цены | Текущие цены
|  |  |  | Сметная | Сметная | Сметная | Сметная
1 | 2 | 3 | 4 | 5 | 7 | 9 | 11
Исходные данные для расчета (локальные, объектные и сводные сметы)
02-01-01 | Водопроводный ввод 2Дн-225мм. |  | 1
Материалы
01.2.03.02-0001 | Грунтовка битумная под полимерное или резиновое покрытие | т | 0.0002436 | 31060 | 153436.4 | 7.57 | 37.3958
01.2.03.03-0013 | Мастика битумная кровельная горячая | т | 0.079547 | 3390 | 16746.6 | 269.66 | 1332.1204
01.2.03.07-0023 | Эмульсия битумно-дорожная | т | 0.00237 | 1554.2 | 7677.748 | 3.68 | 18.1792
01.3.01.08-0003 | Топливо моторное для среднеоборотных и малооборотных дизелей ДТ | т | 0.00754 | 4041.7 | 19965.998 | 30.47 | 150.5218
01.7.03.01-0001 | Вода... | м3 | 12.2874 | 2.44 | 12.0536 | 29.98 | 148.1012
01.7.03.01-0002 | Вода водопроводная | м3 | 7.4212 | 3.15 | 15.561 | 23.38 | 115.4972
01.7.06.03-0003 | Лента поливинилхлоридная липкая, толщина 0,4 мм, ширина 30 мм | м2 | 4.5908 | 30 | 148.2 | 137.72 | 680.3368
01.7.07.12-0024 | Пленка полиэтиленовая, толщина 0,15 мм | м2 | 1.65 | 3.62 | 17.8828 | 5.97 | 29.4918
01.7.07.26-0032 | Шнур полиамидный крученый, диаметр 2 мм | т | 0.000816 | 40650 | 200811 | 33.17 | 163.8598
01.7.07.29-0031 | Каболка | т | 0.015986 | 30030 | 148348.2 | 480.05 | 2371.447
01.7.11.04-0072 | Проволока сварочная легированная, диаметр 4 мм | т | 1e-05 | 13560 | 66986.4 | 0.14 | 0.6916
01.7.11.06-0002 | Флюс АН-47 | кг | 0.014 | 6 | 29.64 | 0.08 | 0.3952
01.7.11.07-0032 | Электроды сварочные Э42, диаметр 4 мм | т | 2.6e-05 | 10315.01 | 50956.1494 | 0.27 | 1.3338
01.7.11.07-0054 | Электроды сварочные Э42, диаметр 6 мм | т | 0.004104 | 9424 | 46554.56 | 38.68 | 191.0792
01.7.15.02-0051 | Болты анкерные | т | 0.00408 | 10068 | 49735.92 | 41.08 | 202.9352
01.7.15.03-0014 | Болты с гайками и шайбами для санитарно-технических работ, диаметр 16 мм | т | 0.0028 | 14830 | 73260.2 | 41.52 | 205.1088
01.7.15.03-0015 | Болты с гайками и шайбами для санитарно-технических работ, диаметр 20-22 мм | т | 0.0083 | 13560 | 66986.4 | 112.55 | 555.997
01.7.15.06-0111 | Гвозди строительные | т | 0.0057446 | 11978 | 59171.32 | 68.81 | 339.9214
01.7.17.06-0061 | Диск алмазный для твердых материалов, диаметр 350 мм | шт | 0.26588 | 737 | 3640.78 | 195.95 | 967.993
01.7.19.04-0031 | Прокладки резиновые (пластина техническая прессованная) | кг | 0.76 | 23.09 | 114.0646 | 17.55 | 86.697
01.7.20.08-0021 | Брезент | м2 | 0.00088 | 37.43 | 184.9042 | 0.03 | 0.1482
01.7.20.08-0162 | Ткань мешочная | 10 м2 | 0.000168 | 84.75 | 418.665 | 0.01 | 0.0494
03.1.02.03-0011 | Известь строительная негашеная комовая, сорт I | т | 0.0004147 | 734.5 | 3628.43 | 0.3 | 1.482
04.1.02.05-0003 | Смеси бетонные тяжелого бетона (БСТ), класс В7,5 (М100) | м3 | 1.0254 | 560 | 2766.4 | 574.25 | 2836.795
04.1.02.05-0004 | Смеси бетонные тяжелого бетона (БСТ), класс В10 (М150) | м3 | 0.38077 | 490 | 2420.6 | 186.58 | 921.7052
04.1.02.05-0006 | Смеси бетонные тяжелого бетона (БСТ), класс В15 (М200) | м3 | 0.59 | 592.76 | 2928.2344 | 349.73 | 1727.6662
04.2.01.01-0048 | Смеси асфальтобетонные плотные мелкозернистые тип Б марка I | т | 0.3393 | 491.01 | 2425.5894 | 166.6 | 823.004
04.3.01.03-0001 | Раствор асбоцементный | м3 | 0.013336 | 395 | 1951.3 | 5.27 | 26.0338
04.3.01.09-0012 | Раствор готовый кладочный, цементный, М50 | м3 | 0.0377 | 485.9 | 2400.346 | 18.32 | 90.5008
04.3.01.09-0014 | Раствор готовый кладочный, цементный, М100 | м3 | 0.006 | 519.8 | 2567.812 | 3.12 | 15.4128
05.1.01.13-0043 | Плита железобетонная покрытий, перекрытий и днищ | м3 | 1.4891 | 1382.9 | 6831.526 | 2059.35 | 10173.189
08.1.02.11-0001 | Поковки из квадратных заготовок, масса 1,8 кг | т | 0.000272 | 5989 | 29585.66 | 1.63 | 8.0522
08.4.03.02-0007 | Сталь арматурная, горячекатаная, гладкая, класс А-I, диаметр 20-22 мм | т | 0.000272 | 5520 | 27268.8 | 1.5 | 7.41
11.1.02.04-0031 | Лесоматериалы круглые, хвойных пород, для строительства, диаметр 14-24 см, длина 3-6,5 м | м3 | 0.83604 | 558.33 | 2758.1502 | 466.79 | 2305.9426
11.1.03.01-0079 | Бруски обрезные, хвойных пород, длина 4-6,5 м, ширина 75-150 мм, толщина 40-75 мм, сорт III | м3 | 0.01512 | 1287 | 6357.78 | 19.46 | 96.1324
11.1.03.03-0012 | Брусья необрезные, хвойных пород, длина 4-6,5 м, все ширины, толщина 100, 125 мм, сорт IV | м3 | 0.017 | 880.01 | 4347.2494 | 14.96 | 73.9024
11.1.03.05-0086 | Доска необрезная, хвойных пород, длина 4-6,5 м, все ширины, толщина 44 мм и более, сорт IV | м3 | 0.2877 | 550 | 2717 | 158.24 | 781.7056
11.2.13.04-0012 | Щиты из досок, толщина 40 мм | м2 | 0.4524 | 57.63 | 284.6922 | 26.07 | 128.7858
12.1.02.06-0012 | Рубероид кровельный РКК-350 | м2 | 0.0686 | 7.46 | 36.8524 | 0.51 | 2.5194
14.1.05.03-0011 | Клей фенолополивинилацетальный БФ-2, БФ-2Н | т | 4.52e-05 | 12900 | 63726 | 0.58 | 2.8652
14.4.01.01-0003 | Грунтовка ГФ-021 | т | 8.05e-05 | 15620 | 77162.8 | 1.26 | 6.2244
14.4.04.08-0003 | Эмаль ПФ-115, серая | т | 0.0001609 | 14312.87 | 70705.5778 | 2.3 | 11.362
14.5.09.02-0002 | Ксилол нефтяной, марка А | т | 1.34e-05 | 7640 | 37741.6 | 0.1 | 0.494
14.5.09.11-0102 | Уайт-спирит | кг | 0.025032 | 6.67 | 32.9498 | 0.17 | 0.8398
18.1.10.04-0011 | Гидрант пожарный подземный, номинальное давление 1,0 МПа (10 кгс/см2), номинальный диаметр 125 мм, высота 2500 мм | шт | 1 | 1148.4 | 5673.096 | 1148.4 | 5673.096
23.8.03.12-0011 | Фасонные части стальные сварные, номинальный диаметр до 800 мм | т | 0.18904 | 5500 | 27170 | 1039.72 | 5136.2168
23.8.05.15-0003 | Части чугунные фасонные соединительные к чугунным напорным трубам, наружный диаметр 250-400 мм | т | 0.064 | 6667.9 | 32939.426 | 426.75 | 2108.145
ТЦ_04.2.01.01_63_6367046160_01.05.2023_01 | Асфальтобетонные смеси А 16 ВЛ (ГОСТ Р 58406.2-2020 на битуме по ГОСТ 33133-2014) | т | 36.338 | 708,19 7640/1,2/8,99 | 7575,00 9090/1,2 | 25734.21 | 275260.35
ТЦ_04.2.01.01_63_6367046160_01.05.2023_01 | Асфальтобетонные смеси А 32 НН (ГОСТ Р 58406.2-2020 на битуме по ГОСТ 33133-2014) | т | 10.952 | 708,19 7640/1,2/8,99 | 6808,33 8170/1,2 | 7756.1 | 74564.83
ТЦ_23.8.05.12_50_5050114210_01.08.2023_02 | Пожарная подставка фланцевая стальная ППФ, DN=300мм | шт | 1 |  | 18480,00 22176,0/1,2 |  | 18480
ТЦ_24.3.05.00_77_9718041345_01.08.2023_02 | Заглушка литая D225 SDR 17 ПЭ100 |  | 2 |  | 1190,83 1429,0/1,2 |  | 2381.66
ТЦ_24.3.05.01_63_6319189182_31.05.2023_02 | Втулка 315мм ПЭ100 SDR17 | шт | 2 |  | 4190,00 5028,0/1,2 |  | 8380
ФССЦ-01.2.01.01-0001 | Битумы нефтяные дорожные жидкие МГ, СГ... | т | 0.17407 | 1487.6 | 7348.744 | 258.94 | 1279.1636
ФССЦ-01.7.15.10-0066 | Скобы ходовые | кг | 5.44 | 8.67 | 42.8298 | 47.16 | 232.9704
ФССЦ-02.2.05.04-1702 | Щебень М 1000, фракция 10-20 мм, группа 2 | м3 | 0.825 | 130 | 642.2 | 107.25 | 529.815
ФССЦ-02.2.05.04-1767 | Щебень М 400, фракция 20-40 мм, группа 2 | м3 | 1.633 | 91.5 | 452.01 | 149.42 | 738.1348
ФССЦ-02.2.05.04-1822 | Щебень М 1000, фракция 40-80(70) мм, группа 2 | м3 | 18.018 | 155.94 | 770.3436 | 2809.73 | 13880.0662
ФССЦ-02.3.01.02-1005 | Песок природный II класс, очень мелкий, круглые сита... | м3 | 49.7604 | 44.82 | 221.4108 | 2230.27 | 11017.5338
ФССЦ-04.1.02.05-0004 | Смеси бетонные тяжелого бетона (БСТ), класс B10 (М150) | м3 | 0.6732 | 490 | 2420.6 | 329.87 | 1629.5578
ФССЦ-04.3.01.09-0012 | Раствор готовый кладочный, цементный, М50 | м3 | -0.0377 | 485.9 | 2400.346 | -18.32 | -90.5008
ФССЦ-04.3.01.09-0014 | Раствор готовый кладочный, цементный, М100 | м3 | 0.0377 | 519.8 | 2567.812 | 19.6 | 96.824
ФССЦ-05.1.01.09-0042 | Кольцо опорное КО-6 /бетон B15 (М200), объем 0,02 м3, расход арматуры 1,10 кг | шт | 2 | 31.43 | 155.2642 | 62.86 | 310.5284
ФССЦ-05.1.01.09-0051 | Кольцо стеновое смотровых колодцев КС7.3, бетон B15 (М200), объем 0,05 м3, расход арматуры 1,64 кг | шт | 2 | 78.56 | 388.0864 | 157.12 | 776.1728
ФССЦ-05.1.01.09-0065 | Кольцо стеновое смотровых колодцев КС15.9, бетон B15 (М200), объем 0,40 м3, расход арматуры 7,02 кг | шт | 2 | 647.77 | 3199.9838 | 1295.54 | 6399.9676
ФССЦ-05.1.01.09-0073 | Кольцо стеновое смотровых колодцев КС20.9, бетон B15 (М200), объем 0,59 м3, расход арматуры 19,88 кг | шт | 2 | 901.16 | 4451.7304 | 1802.32 | 8903.4608
ФССЦ-05.1.01.11-0045 | Плита днища ПН15, бетон B15 (М200), объем 0,38 м3, расход арматуры 33,13 кг | шт | 1 | 462.83 | 2286.3802 | 462.83 | 2286.3802
ФССЦ-05.1.01.11-0046 | Плита днища ПН20, бетон B15 (М200), объем 0,59 м3, расход арматуры 79,44 кг | шт | 1 | 908.44 | 4487.6936 | 908.44 | 4487.6936
ФССЦ-05.1.06.09-0005 | Плиты перекрытия 1ПП20-2, бетон B15, объем 0,55 м3, расход арматуры 77,66 кг | шт | 1 | 871.29 | 4304.1726 | 871.29 | 4304.1726
ФССЦ-05.1.06.09-0008 | Плиты перекрытия 2ПП15-2, бетон B15, объем 0,27 м3, расход арматуры 32,71 кг | шт | 1 | 391.02 | 1931.6388 | 391.02 | 1931.6388
ФССЦ-05.2.03.03-0032 | Камни бортовые БР 100.30.15, бетон В30 (М400), объем 0,043 м3 | шт | 10 | 63.12 | 311.8128 | 631.2 | 3118.128
ФССЦ-07.2.05.01-0032 | Ограждения лестничных проемов, лестничные марши, пожарные лестницы | т | 0.02768 | 7571 | 37400.74 | 209.57 | 1035.2758
ФССЦ-08.1.02.06-0043 | Люк чугунный тяжелый | шт | 2 | 569.52 | 2813.4288 | 1139.04 | 5626.8576
ФССЦ-16.2.01.02-0001 | Земля растительная | м3 | 6 | 135.6 | 669.864 | 813.6 | 4019.184
ФССЦ-16.2.02.07-0161 | Семена газонных трав (смесь) | кг | 0.8 | 146.25 | 722.475 | 117 | 577.98
ФССЦ-18.1.02.02-0075 | Задвижки фланцевые короткие с обрезиненным клином для жидкостей и сжатого воздуха давлением: 1,6 МПа (16 кгс/см2) марки BV-05-47 (F4), диаметром 200 мм | шт | 2 | 5947.35 | 29379.909 | 11894.7 | 58759.818
ФССЦ-18.1.02.02-0077 | Задвижки фланцевые короткие с обрезиненным клином для жидкостей и сжатого воздуха давлением: 1,6 МПа (16 кгс/см2) марки BV-05-47 (F4), диаметром 300 мм | шт | 1 | 15430.96 | 76228.9424 | 15430.96 | 76228.9424
ФССЦ-18.1.10.04-0003 | Гидрант пожарный подземный, номинальное давление 1,0 МПа (10 кгс/см2), номинальный диаметр 125 мм, высота 1250 мм | шт | 1 | 2113.37 | 10440.0478 | 2113.37 | 10440.0478
ФССЦ-18.1.10.04-0011 | Гидрант пожарный подземный, номинальное давление 1,0 МПа (10 кгс/см2), номинальный диаметр 125 мм, высота 2500 мм | шт | -1 | 1148.4 | 5673.096 | -1148.4 | -5673.096
ФССЦ-23.5.01.08-0011 | Трубы стальные электросварные прямошовные и спиральношовные, класс прочности К38, наружный диаметр 426 мм, толщина стенки 5 мм_ (гильзы) | м | 0.8 | 367.26 | 1814.2644 | 293.81 | 1451.4214
ФССЦ-23.5.02.02-0089 | Трубы стальные электросварные прямошовные со снятой фаской из стали марок Ст2кп-Ст4кп и Ст2пс-Ст4пс, наружный диаметр 219 мм, толщина стенки 8 мм | м | 0.2008 | 250.57 | 1237.8158 | 50.31 | 248.5314
ФССЦ-23.5.02.02-0099 | Трубы стальные электросварные прямошовные со снятой фаской из стали марок БСт2кп-БСт4кп и БСт2пс-БСт4пс, наружный диаметр 325 мм, толщина стенки 5 мм_ (гильзы) | м | 0.4 | 284.4 | 1404.936 | 113.76 | 561.9744
ФССЦ-23.8.03.11-0134 | Фланцы стальные плоские приварные с соединительным выступом, марка стали ВСт3сп2, ВСт3сп3, номинальное давление 1 МПа, номинальный диаметр 200 мм | шт | 2 | 118.65 | 586.131 | 237.3 | 1172.262
ФССЦ-23.8.03.11-0134 | Фланцы стальные плоские приварные с соединительным выступом, марка стали ВСт3сп2, ВСт3сп3, номинальное давление 1 МПа, номинальный диаметр 200 мм_ (расточеный) | шт | 2 | 118.65 | 586.131 | 237.3 | 1172.262
ФССЦ-23.8.03.11-0642 | Фланцы стальные плоские приварные из стали ВСт3сп2, ВСт3сп3, номинальное давление 0,6 МПа, номинальный диаметр 300 мм | шт | 4 | 285.31 | 1409.4314 | 1141.24 | 5637.7256
ФССЦ-23.8.03.11-0642 | Фланцы стальные плоские приварные из стали ВСт3сп2, ВСт3сп3, номинальное давление 0,6 МПа, номинальный диаметр 300 мм _ (расточеный) | шт | 2 | 285.31 | 1409.4314 | 570.62 | 2818.8628
ФССЦ-23.8.03.12-0011 | Фасонные части стальные сварные, номинальный диаметр до 800 мм | т | -0.18904 | 5500 | 27170 | -1039.72 | -5136.2168
ФССЦ-23.8.04.12-0080 | Тройники переходные, номинальное давление до 16 МПа, номинальный диаметр 300х200 мм, наружный диаметр и толщина стенки 325х10-219х8 мм | шт | 2 | 1940.37 | 9585.4278 | 3880.74 | 19170.8556
ФССЦ-23.8.05.15-0003 | Части чугунные фасонные соединительные к чугунным напорным трубам, наружный диаметр 250-400 мм | т | -0.064 | 6667.9 | 32939.426 | -426.75 | -2108.145
ФССЦ-24.3.03.13-0052 | Трубы напорные полиэтиленовые ПЭ100, стандартное размерное отношение SDR17, номинальный наружный диаметр 225 мм, толщина стенки 13,4 мм | м | 20.18 | 521.73 | 2577.3462 | 10528.51 | 52010.8394
ФССЦ-24.3.05.01-0013 | Втулка полиэтиленовая под фланец литая удлиненная, ПЭ100, стандартное размерное отношение SDR17, номинальный наружный диаметр 225 мм | шт | 2 | 403.63 | 1993.9322 | 807.26 | 3987.8644
ФССЦ-24.3.05.08-0525 | Отвод полиэтиленовый сварной 45°, ПЭ100, к напорным трубам 1,0 МПа (10 кгс/см2), диаметр 225 мм | шт | 2 | 410.2 | 2026.388 | 820.4 | 4052.776
| Итого "Материалы" |  |  |  |  | 102001.75 | 717513.3536
Составил:______________О.А. Молодцова
Note on B11: СводВедРес::<Код ресурса>
Note on C11: СводВедРес::<Наименование ресурса >
Note on D11: СводВедРес::<Единица измерения ресурса>
Note on E11: СводВедРес::<Общее количество ресурса>
Note on F11: СводВедРес::<Сметная базисная цена ресурса> <Формула базисной цены>
Note on G11: СводВедРес::<Сметная текущая цена ресурса> <Формула текущей цены>
Note on H11: СводВедРес::<Общая сметная базисная цена ресурса>
Note on I11: СводВедРес::<Общая сметная текущая цена ресурса>