## Лист7
"УТВЕРЖДАЮ"
Начальник управления капитального
строительства и ремонта
ООО "Самарские коммунальные системы"
______________ А.Е.Панов
Организация -заказчик ООО"Самарские коммунальные системы"
Городские очистные канализационные сооружения
ДЕФЕКТНАЯ ВЕДОМОСТЬ № СКС-2023-С-3-125
для капитального ремонта -замена дверей на противопожарные в здании станции воздуходувной, ИНС ГОКС
| Инв. № 390,145 |  | Местонахождение ОС: ул. Обувная 136. Куйбышевский район.
№ п/п | Виды конструктивных элементов | Описание дефектов | Виды работ, необходимые для устранения дефектов | Ед.изм. | Объем | Примечание
1 | 2 | 3 | 4 | 5 | 6 | 7
1 | Инв.№390 Станция воздуходувная Дверь металлическая в РУ-0,4кВ входная | Не соответствует требованиям пожарной безопасности | Снятие дверных полотен | шт/м2/кг | 1/ 2,02/90
2 |  |  | Демонтаж металлических дверных коробок с отбивкой штукатурки в откосах в каменных стенах | шт/кг | 1/30
3 |  |  | Установка противопожарного дверного блока с полимерным покрытием RAL7035 , с фурнитурой и доводчиком (1040х1940 мм ), с пределом огнестойкости Е 60 мин. | шт/м2 | 1/ 2,02
4 |  |  | Ремонт штукатурки откосов цементным раствором М 100, шпаклевка 2 мм | м2 | 1
5 |  |  | Простая окраска откосов масляной краской за 2 раза | м2 | 1
6 | Инв.№390 Станция воздуходувная Двери деревянные: РУ-6кВ запасный выход , РУ-0,4кВ запасный выход | Не соответствует требованиям пожарной безопасности | Снятие дверных полотен | шт/м2 | 2/3,94
7 |  |  | Демонтаж деревянных дверных коробок с отбивкой штукатурки в откосах в каменных стенах | шт | 2
8 |  |  | Установка противопожарного дверного блока с полимерным покрытием RAL7035 , с фурнитурой и доводчиком (960х2050 мм ), с пределом огнестойкости Е 60мин. | шт/м2 | 2/3,94
9 |  |  | Ремонт штукатурки откосов цементным раствором М 100, шпаклевка 2 мм | м2 | 2,1
10 |  |  | Простая окраска откосов масляной краской за 2 раза | м2 | 2,1
11 | Инв.№390 Станция воздуходувная. Дверь металлическая в РУ-6кВ входная дверь | Не соответствует требованиям пожарной безопасности | Снятие дверных полотен | шт/м2/кг | 2/4,58/120
12 |  |  | Демонтаж металлических дверных коробок с отбивкой штукатурки в откосах в каменных стенах | шт/кг | 2/50
13 |  |  | Установка противопожарного дверного блока с полимерным покрытием RAL7035 , с фурнитурой и доводчиком (2360х1940 мм ), с пределом огнестойкости Е 60 мин. | шт/м2 | 1/ 4,58
14 |  |  | Ремонт штукатурки откосов цементным раствором М 100, шпаклевка | м2 | 1,4
15 |  |  | Простая окраска откосов масляной краской за 2 раза | м2 | 1,4
16 | Инв.№145 Здание ИНС-1. Дверь металлическая в РУ-0,4кВ запасный выход | Не соответствует требованиям пожарной безопасности | Снятие дверных полотен | шт/м2/кг | 1/1,98/60
17 |  |  | Демонтаж металлических дверных коробок с отбивкой штукатурки в откосах в каменных стенах | шт/кг | 1/20
18 |  |  | Установка противопожарного дверного блока с полимерным покрытием RAL7035 , с фурнитурой и доводчиком (1070х1850 мм ), с пределом огнестойкости Е 60 мин. | шт/м2 | 1/1,98
19 |  |  | Ремонт штукатурки откосов цементным раствором М 100, шпаклевка 2 мм | м2 | 1
20 |  |  | Простая окраска откосов масляной краской за 2 раза | м2 | 1
21 |  |  | Погрузка вручную и перевозка строительного мусора на расстояние до 13 км | т | по расч.
Начальник ГОКС ______________________ В.И. Поселеннов
Ведущий инженер УКСиР ___________________ М.А.Помякушина
Составил: Начальник УриОЭ________________ А.А.Боронихин