## Мои данные
Сводная ресурсная ведомость СКС-2023-П-3-419 КР
№ смет/ Код ресурса | Наименование | Ед. изм. | Кол-во/ К-т кратности | Стоимость единицы |  | Общая стоимость
|  |  |  | Базисные цены | Текущие цены | Базисные цены | Текущие цены
|  |  |  | Сметная | к=8,44 | Сметная | к=8,44
1 | 2 | 3 | 4 | 5 | 6 | 7 | 8
Материалы
01.1.01.09-0024 | Шнур асбестовый общего назначения ШАОН, диаметр 3-5 мм | т | 0.00012 | 26950 | 227458 | 3.23 | 27.2612
01.3.01.01-0010 | Бензин-растворитель | кг | 0.24 | 6.15 | 51.906 | 1.48 | 12.4912
01.7.06.05-0041 | Лента изоляционная прорезиненная односторонняя, ширина 20 мм, толщина 0,25-0,35 мм | кг | 0.224 | 30.4 | 256.576 | 6.81 | 57.4764
01.7.06.07-0002 | Лента монтажная, тип ЛМ-5 | 10 м | 0.362 | 6.9 | 58.236 | 2.5 | 21.1
01.7.06.12-0005 | Лента клеевая термоспекаемая однослойная | 100 м | 0.018 | 143.98 | 1215.1912 | 2.59 | 21.8596
01.7.06.12-0007 | Лента покровная термоспекаемая однослойная, ширина 40 мм | 100 м | 0.024 | 38.59 | 325.6996 | 0.93 | 7.8492
01.7.07.20-0002 | Тальк молотый, сорт I | т | 0.000735 | 1820 | 15360.8 | 1.34 | 11.3096
01.7.07.29-0111 | Пакля пропитанная | кг | 0.3 | 9.04 | 76.2976 | 2.71 | 22.8724
01.7.07.29-0221 | Состав уплотнительный | кг | 1.44 | 16.7 | 140.948 | 24.05 | 202.982
01.7.11.07-0034 | Электроды сварочные Э42А, диаметр 4 мм | кг | 2.275 | 10.57 | 89.2108 | 24.05 | 202.982
01.7.15.04-0011 | Винты с полукруглой головкой, длина 50 мм | т | 0.001526 | 12430 | 104909.2 | 18.97 | 160.1068
01.7.15.07-0014 | Дюбели распорные полипропиленовые | 100 шт | 0.88 | 86 | 725.84 | 75.68 | 638.7392
01.7.15.10-0052 | Скобы двухлапковые | 10 шт | 4.4 | 11.89 | 100.3516 | 52.32 | 441.5808
01.7.15.14-0165 | Шурупы с полукруглой головкой 4х40 мм | т | 0.0003356 | 12430 | 104909.2 | 4.17 | 35.1948
03.1.01.01-0002 | Гипс строительный Г-3 | т | 5e-05 | 729.98 | 6161.0312 | 0.04 | 0.3376
08.3.03.05-0013 | Проволока стальная низкоуглеродистая разного назначения оцинкованная, диаметр 1,6 мм | т | 1e-05 | 14690 | 123983.6 | 0.15 | 1.266
08.3.07.01-0076 | Прокат полосовой, горячекатаный, марка стали Ст3сп, ширина 50-200 мм, толщина 4-5 мм | т | 0.03605 | 5000 | 42200 | 180.25 | 1521.31
10.3.02.03-0011 | Припои оловянно-свинцовые бессурьмянистые, марка ПОС30 | т | 0.0016 | 68050 | 574342 | 108.88 | 918.9472
14.4.02.09-0001 | Краска | кг | 0.366 | 28.6 | 241.384 | 10.47 | 88.3668
14.4.03.03-0002 | Лак битумный БТ-123 | т | 0.009216 | 7826.9 | 66059.036 | 72.13 | 608.7772
18.5.08.09-0001 | Патрубки | 10 шт | 0.7 | 277.5 | 2342.1 | 194.25 | 1639.47
20.1.02.23-0082 | Перемычки гибкие, тип ПГС-50 | 10 шт | 0.35 | 39 | 329.16 | 13.65 | 115.206
20.2.01.05-0005 | Гильзы кабельные медные ГМ 16 | 100 шт | 0.035 | 143 | 1206.92 | 5.01 | 42.2844
20.2.02.01-0013 | Втулки, диаметр 28 мм | 1000 шт | 0.00854 | 176.21 | 1487.2124 | 1.5 | 12.66
20.2.02.01-0019 | Втулки изолирующие | 1000 шт | 0.007 | 270 | 2278.8 | 1.89 | 15.9516
999-9950 | Вспомогательные ненормируемые ресурсы (2% от Оплаты труда рабочих) | руб | 19.2808 | 1 | 8.44 | 19.28 | 162.7232
ТЦ_08.1.02.13_63_6330066307_12.09.2023_02 | Металлорукав МПГнг-25, ф25мм | м | 72.1 |  | 60.69 |  | 4375.75
ТЦ_20.2.09.04_78_7810216924_15.09.2023_02 | Муфта соединительная 1СТп(тк)-4х(16-25) с СБ универсальная 22010005 НТК | компл. | 4 |  | 2328.68 |  | 9314.72
ТЦ_20.2.09.08_77_0276953650_12.09.2023_02 | Концевая заделка TKR | компл. | 2 |  | 320.83 |  | 641.66
ТЦ_20.5.01.02_63_6670329218_12.09.2023_02 | Ввод кабельный М20х1,5 HSK-M | шт | 2 |  | 366.67 |  | 733.34
ТЦ_20.5.02.04_78_7802783870_12.09.2023_02 | Коробка монтажная Abox100/S (стандарт) | компл. | 1 |  | 5026.67 |  | 5026.67
ТЦ_20.5.04.11_77_7727462628_12.09.2023_02 | Крепление кабеля СР.31.1-25 | шт | 100 |  | 41.67 |  | 4167
ТЦ_21.1.05.04_66_6670329218_12.09.2023_02 | Кабель нагревательный 30МНТ2-0110-040 (длина секции 11м) | м | 285.6 |  | 416.44 |  | 118935.26
ФССЦ-20.1.02.04-0003 | Клемма строительно-монтажная для распределительных коробок на 3 проводника сечением до 6 мм2 WAGO 773-173 | 100 шт | 0.09 | 213 | 1797.72 | 19.17 | 161.7948
ФССЦ-20.2.08.05-0015 | Профиль монтажный | м | 125 | 38.42 | 324.2648 | 4802.5 | 40533.1
ФССЦ-20.5.02.04-0001 | Коробка ответвительная "DKC" размером 100х100х50 мм | шт | 1 | 20.7 | 174.708 | 20.7 | 174.708
ФССЦ-21.1.06.09-0100 | Кабель силовой с медными жилами ВВГнг 3х2,5-660 | 1000 м | 0.16116 | 4814.02 | 40630.3288 | 775.83 | 6548.0052
| Итого "Материалы" |  |  |  |  | 6446.53 | 197603.1132
Примечание:
Сметная стоимость указана в текущих ценах без учета НДС
Составил:______________Ю.Ю. Шкатова