## Мои данные
Модернизация сетей водоотведения и сооружения на них. Линия канализационная хозяйственно-фекальная внутриквартальная, расположенная по адресу: ул. Стара-Загора, 269а-275.
(наименование стройки)
ВЕДОМОСТЬ РЕСУРСОВ
к Проекту 016-2023-НК
| № смет/ Код ресурса | Наименование | Ед. изм. | Кол-во/ К-т кратности | Стоимость единицы |  | Общая стоимость
[5 empty] | Базисные цены | Текущие цены | Базисные цены | Текущие цены
[5 empty] | Сметная | Сметная | Сметная | Сметная
| 1 | 2 | 3 | 4 | 5 | 7 | 9 | 11
Исходные данные для расчета (локальные, объектные и сводные сметы)
| 016-2023-НК | Канализационная линия Д=160мм, L=59.5 м. |  | 1
Материалы
| 01.2.01.02-0054 | Битумы нефтяные строительные БН-90/10 | т | 0.0322 | 1383.1 |  | 44.54 | 378.59
| 01.2.03.02-0001 | Грунтовка битумная под полимерное или резиновое покрытие | т | 7.96e-05 | 31060 |  | 2.47 | 20.995
| 01.2.03.03-0043 | Мастика битумно-кукерсольная холодная | т | 0.00234 | 3219.2 |  | 7.53 | 64.005
| 01.2.03.03-0045 | Мастика битумно-полимерная | т | 0.003825 | 1500 |  | 5.74 | 48.79
| 01.2.03.07-0023 | Эмульсия битумно-дорожная | т | 0.0055125 | 1554.2 | 16750.76 | 8.57 | 72.845
| 01.3.01.03-0002 | Керосин для технических целей | т | 0.000816 | 2606.9 |  | 2.13 | 18.105
| 01.3.01.06-0034 | Смазка графитомедистая | кг | 0.74048 | 12.8 |  | 9.48 | 80.58
| 01.3.01.07-0009 | Спирт этиловый ректификованный технический, сорт I | кг | 0.009 | 38.89 |  | 0.35 | 2.975
| 01.3.01.08-0003 | Топливо моторное для среднеоборотных и малооборотных дизелей ДТ | т | 0.005796 | 4041.7 |  | 23.43 | 199.155
| 01.3.05.23-0171 | Сода кальцинированная (натрий углекислый) техническая | т | 0.002288 | 1865 |  | 4.27 | 36.295
| 01.7.03.01-0001 | Вода... | м3 | 25.3574 | 2.44 |  | 61.87 | 525.895
| 01.7.03.01-0002 | Вода водопроводная | м3 | 17.4947 | 3.15 | 26.33 | 55.11 | 468.435
| 01.7.06.03-0003 | Лента поливинилхлоридная липкая, толщина 0,4 мм, ширина 30 мм | м2 | 1.4918 | 30 |  | 44.75 | 380.375
| 01.7.07.26-0032 | Шнур полиамидный крученый, диаметр 2 мм | т | 0.0019278 | 40650 |  | 78.37 | 666.145
| 01.7.07.29-0031 | Каболка | т | 0.023184 | 30030 |  | 696.22 | 5917.87
| 01.7.07.29-0111 | Пакля пропитанная | кг | 20.4 | 9.04 |  | 184.42 | 1567.57
| 01.7.11.07-0032 | Электроды сварочные Э42, диаметр 4 мм | т | 0.000204 | 10315.01 |  | 2.1 | 17.85
| 01.7.15.02-0051 | Болты анкерные | т | 0.0096392 | 10068 |  | 97.05 | 824.925
| 01.7.15.06-0111 | Гвозди строительные | т | 0.016656 | 11978 |  | 199.51 | 1695.835
| 01.7.16.04-0013 | Опалубка металлическая | т | 0.005474 | 3938.2 |  | 21.56 | 183.26
| 01.7.17.06-0061 | Диск алмазный для твердых материалов, диаметр 350 мм | шт | 0.62815 | 737 | 6275.13 | 462.95 | 3935.075
| 01.7.20.08-0021 | Брезент | м2 | 0.00036 | 37.43 |  | 0.01 | 0.085
| 01.7.20.08-0051 | Ветошь | кг | 0.0049 | 1.82 |  | 0.01 | 0.085
| 01.7.20.08-0162 | Ткань мешочная | 10 м2 | 7.2e-05 | 84.75 |  | 0.01 | 0.085
| 02.2.05.04-1777 | Щебень М 800, фракция 20-40 мм, группа 2 | м3 | 0.000288 | 108.4 |  | 0.03 | 0.255
| 03.2.01.01-0001 | Портландцемент общестроительного назначения бездобавочный М400 Д0 (ЦЕМ I 32,5Н) | т | 0.002576 | 412 |  | 1.06 | 9.01
| 03.2.02.08-0001 | Цемент гипсоглиноземистый расширяющийся | т | 0.00456 | 1836 |  | 8.37 | 71.145
| 04.1.02.05-0001 | Смеси бетонные тяжелого бетона (БСТ), класс В3,5 (М50) | м3 | 0.4025 | 545.6 |  | 219.6 | 1866.6
| 04.1.02.05-0006 | Смеси бетонные тяжелого бетона (БСТ), класс В15 (М200) | м3 | 1.3202 | 592.76 |  | 782.56 | 6651.76
| 04.1.02.05-0010 | Смеси бетонные тяжелого бетона (БСТ), класс В27,5 (М350) | м3 | 0.00357 | 730 |  | 2.61 | 22.185
| 04.2.01.01-0048 | Смеси асфальтобетонные плотные мелкозернистые тип Б марка I | т | 0.06762 | 491.01 |  | 33.2 | 282.2
| 04.3.01.03-0001 | Раствор асбоцементный | м3 | 0.014329 | 395 |  | 5.66 | 48.11
| 04.3.01.09-0012 | Раствор готовый кладочный, цементный, М50 | м3 | 0.25184 | 485.9 |  | 122.37 | 1040.145
| 04.3.01.09-0023 | Раствор отделочный тяжелый цементный, состав 1:3 | м3 | 0.00612 | 497 |  | 3.04 | 25.84
| 08.1.02.11-0001 | Поковки из квадратных заготовок, масса 1,8 кг | т | 0.0006426 | 5989 |  | 3.85 | 32.725
| 08.3.03.06-0002 | Проволока горячекатаная в мотках, диаметр 6,3-6,5 мм | т | 0.00209 | 4455.2 |  | 9.31 | 79.135
| 08.4.03.02-0007 | Сталь арматурная, горячекатаная, гладкая, класс А-I, диаметр 20-22 мм | т | 0.0006426 | 5520 |  | 3.55 | 30.175
| 11.1.02.04-0031 | Лесоматериалы круглые, хвойных пород, для строительства, диаметр 14-24 см, длина 3-6,5 м | м3 | 2.6139 | 558.33 |  | 1459.45 | 12405.325
| 11.1.03.01-0075 | Бруски обрезные, хвойных пород, длина 2-6,5 м, толщина 40-60 мм, сорт II | м3 | 0.00176 | 1250 |  | 2.2 | 18.7
| 11.1.03.05-0086 | Доска необрезная, хвойных пород, длина 4-6,5 м, все ширины, толщина 44 мм и более, сорт IV | м3 | 0.8862 | 550 |  | 487.41 | 4142.985
| 11.1.03.06-0087 | Доска обрезная, хвойных пород, ширина 75-150 мм, толщина 25 мм, длина 4-6,5 м, сорт III | м3 | 0.0374 | 1100 |  | 41.14 | 349.69
| 14.1.05.03-0011 | Клей фенолополивинилацетальный БФ-2, БФ-2Н | т | 1.46e-05 | 12900 |  | 0.19 | 1.615
| 14.4.04.08-0003 | Эмаль ПФ-115, серая | т | 0.0003024 | 14312.87 |  | 4.33 | 36.805
| 14.5.09.11-0102 | Уайт-спирит | кг | 0.04704 | 6.67 |  | 0.31 | 2.635
| ТЦ_01.7.19.02_21_2124038321_22.08.2023_01 | Уплотнительное кольцо для трубы SN8, Д=160мм | шт | 20 |  | 50,15 59/1,2*1,02 |  | 1003
| ТЦ_04.2.01.01_63_6313100967_01.07.2023_01 | Асфальтобетонные смеси А32НН (ГОСТ Р 58406.2-2020 на битуме по ГОСТ 33133-2014) | т | 30.1871 |  | 6944,50 8170,0/1,2*1,02 |  | 209634.25
| ТЦ_04.2.01.01_63_6313100967_01.07.2023_01 | Щебеночно-Мастичная асфальтобетонная смесь ЩМА-16 на ПБВ ГОСТ Р 58406.1-2020 _ (с доставкой) |  | 80.325 |  | 10259,50 12070/1,2*1,02 |  | 824094.34
| ТЦ_24.3.03.05_21_2124038321_22.08.2023_01 | Муфта для трубы SN8, Д=160мм | шт | 10 |  | 166,60 196,0/1,2*1,02 |  | 1666
| ТЦ_24.3.03.06_21_2124038321_22.08.2023_01 | Труба полимерная гофрированная п/э, класс кольцевой жесткости SN8, Д=160мм | м | 68.7 |  | 119,42 842,95/6/1,2*1,02 |  | 8204.15
| ФССЦ-01.2.01.01-0001 | Битумы нефтяные дорожные жидкие МГ, СГ | т | 0.38448 | 1487.6 |  | 571.95 | 4861.575
| ФССЦ-01.2.01.02-0054 | Битумы нефтяные строительные БН-90/10 | т | 0.000544 | 1383.1 |  | 0.75 | 6.375
| ФССЦ-01.2.03.03-0045 | Мастика битумно-полимерная | т | 0.00816 | 1500 |  | 12.24 | 104.04
| ФССЦ-01.4.03.03-0021 | Полимер для стабилизации буровых скважин | т | 0.00936 | 30599.52 |  | 286.41 | 2434.485
| ФССЦ-01.7.15.10-0066 | Скобы ходовые | кг | 14.96 | 8.67 |  | 129.7 | 1102.45
| ФССЦ-02.1.01.01-0003 | Глина бентонитовая | т | 0.16848 | 728.2 |  | 122.69 | 1042.865
| ФССЦ-02.2.05.04-1702 | Щебень М 1000, фракция 10-20 мм, группа 2 | м3 | 1.2994 | 130 |  | 168.93 | 1435.905
| ФССЦ-02.2.05.04-1767 | Щебень М 400, фракция 20-40 мм, группа 2 | м3 | 1.2454 | 91.5 |  | 113.96 | 968.66
| ФССЦ-02.2.05.04-1822 | Щебень М 1000, фракция 40-80(70) мм, группа 2 | м3 | 28.38 | 155.94 |  | 4425.58 | 37617.43
| ФССЦ-02.3.01.02-1005 | Песок природный II класс, очень мелкий, круглые сита... | м3 | 213.002 | 44.82 |  | 9546.75 | 81147.375
| ФССЦ-04.1.02.05-0006 | Смеси бетонные тяжелого бетона (БСТ), класс B15 (М200)... | м3 | -0.2402 | 592.76 |  | -142.38 | -1210.23
| ФССЦ-04.3.01.09-0012 | Раствор готовый кладочный, цементный, М50 | м3 | -0.23184 | 485.9 |  | -112.65 | -957.525
| ФССЦ-04.3.01.09-0014 | Раствор готовый кладочный, цементный, М100 | м3 | 0.23184 | 519.8 |  | 120.51 | 1024.335
| ФССЦ-05.1.01.09-0042 | Кольцо опорное КО-6 /бетон B15 (М200), объем 0,02 м3, расход арматуры 1,10 кг | шт | 9 | 31.43 |  | 282.87 | 2404.395
| ФССЦ-05.1.01.09-0055 | Кольцо стеновое смотровых колодцев КС10.6, бетон B15 (М200), объем 0,16 м3, расход арматуры 3,95 кг | шт | 4 | 242.94 |  | 971.76 | 8259.96
| ФССЦ-05.1.01.09-0056 | Кольцо стеновое смотровых колодцев КС10.9, бетон B15 (М200), объем 0,24 м3, расход арматуры 5,66 кг | шт | 2 | 362.1 |  | 724.2 | 6155.7
| ФССЦ-05.1.01.11-0044 | Плита днища ПН10, бетон B15 (М200), объем 0,18 м3, расход арматуры 15,14 кг | шт | 3 | 215.48 |  | 646.44 | 5494.74
| ФССЦ-05.1.06.09-0088 | Плиты перекрытия ПП10-2, бетон B15, объем 0,10 м3, расход арматуры 16,65 кг | шт | 3 | 175.57 |  | 526.71 | 4477.035
| ФССЦ-05.1.08.06-0058 | Плиты дорожные ПД6, бетон B20, объем 0,85 м3, расход арматуры 99,30 кг | шт | 1 | 1235.84 |  | 1235.84 | 10504.64
| ФССЦ-07.2.05.01-0032 | Ограждения лестничных проемов, лестничные марши, пожарные лестницы | т | 0.058 | 7571 |  | 439.12 | 3732.52
| ФССЦ-08.1.02.06-0043 | Люк чугунный тяжелый | шт | 3 | 569.52 |  | 1708.56 | 14522.76
| ФССЦ-23.5.02.02-0086 | Трубы стальные электросварные прямошовные со снятой фаской из стали марок БСт2кп-БСт4кп и БСт2пс-БСт4пс, наружный диаметр 219 мм, толщина стенки 4,5 мм_ (гильза) | м | 0.2 | 169.58 |  | 33.92 | 288.32
| ФССЦ-23.5.02.02-0096 | Трубы стальные электросварные прямошовные со снятой фаской из стали марок БСт2кп-БСт4кп и БСт2пс-БСт4пс, наружный диаметр 273 мм, толщина стенки 8 мм_ (гильза) | м | 0.4 | 376.6 |  | 150.64 | 1280.44
| ФССЦ-24.3.03.13-0030 | Трубы напорные полиэтиленовые ПЭ100, стандартное размерное отношение SDR13,6, номинальный наружный диаметр 160 мм, толщина стенки 11,8 мм | м | 20.8 | 319.26 |  | 6640.61 | 56445.185
| ФССЦ-24.3.05.07-0014 | Муфта защитная полиэтиленовая для прохода труб сквозь стену, номинальный наружный диаметр 160 мм | шт | 4 | 134.23 |  | 536.92 | 4563.82
|  | Итого "Материалы" |  |  |  |  | 34344.72 | 1336531.86
Составил:______________О.А. Молодцова
Note on B11: СводВедРес::<Код ресурса>
Note on C11: СводВедРес::<Наименование ресурса >
Note on D11: СводВедРес::<Единица измерения ресурса>
Note on E11: СводВедРес::<Общее количество ресурса>
Note on F11: СводВедРес::<Сметная базисная цена ресурса> <Формула базисной цены>
Note on G11: СводВедРес::<Сметная текущая цена ресурса> <Формула текущей цены>
Note on H11: СводВедРес::<Общая сметная базисная цена ресурса>
Note on I11: СводВедРес::<Общая сметная текущая цена ресурса>