## Мои данные
Стройка: | Водопроводная линия Дн-225 мм. Водопроводный ввод Дн-160 мм для обеспечения водоснабжения объекта: "Строительство плавательного бассейна, расположенного по адресу: г. Самара, Октябрьский район, Московское шоссе, 77"
Объект: | Наружные сети водоснабжения
Локальный ресурсный сметный расчет
к Локальной смете № 06-01-01
|  | на: | 55-23-319-НВ
№ п.п. | Код ресурса | Наименование | Единица измерения | Кол-во по проектным данным | Сметная стоимость
[5 empty] | В базисных ценах, руб. |  | В текущих ценах,К=4,99;руб.
[5 empty] | На ед. | Общая | На ед. | Общая
1 | 2 | 3 | 4 | 5 | 6 | 7 | 8 | 9
1 | Добавка на водо. | Смеси бетонные тяжелого бетона (БСТ), класс B10 (М150) Надбавка F50, W6 | м3 | 28.842 | 18.66 | 538.19 | 93.1134 | 2685.5681
2 | 01.2.01.02-0054 | Битумы нефтяные строительные БН-90/10 | т | 0.036 | 1383.1 | 49.79 | 6901.669 | 248.4521
3 | 01.3.01.03-0002 | Керосин для технических целей | т | 0.042404 | 2606.9 | 110.55 | 13008.431 | 551.6445
4 | 01.3.01.06-0034 | Смазка графитомедистая | кг | 6.2929 | 12.8 | 80.55 | 63.872 | 401.9445
5 | 01.3.01.07-0009 | Спирт этиловый ректификованный технический, сорт I | кг | 0.4961 | 38.89 | 19.3 | 194.0611 | 96.307
6 | 01.3.02.09-0022 | Пропан-бутан смесь техническая | кг | 2.7671 | 6.09 | 16.85 | 30.3891 | 84.0815
7 | 01.3.05.23-0171 | Сода кальцинированная (натрий углекислый) техническая | т | 0.11517 | 1865 | 214.8 | 9306.35 | 1071.852
8 | 01.7.03.01-0001 | Вода | м3 | 349.1605 | 2.44 | 851.95 | 12.1756 | 4251.2305
9 | 01.7.07.10-0001 | Патроны для строительно-монтажного пистолета | 1000 шт | 0.005328 | 253.8 | 1.35 | 1266.462 | 6.7365
10 | 01.7.07.12-0024 | Пленка полиэтиленовая, толщина 0,15 мм | м2 | 10.593 | 3.62 | 38.34 | 18.0638 | 191.3166
11 | 01.7.07.29-0031 | Каболка | т | 0.0126 | 30030 | 378.38 | 149849.7 | 1888.1162
12 | 01.7.07.29-0101 | Очес льняной | кг | 0.00333 | 37.29 | 0.12 | 186.0771 | 0.5988
13 | 01.7.11.04-0072 | Проволока сварочная легированная, диаметр 4 мм | т | 0.000315 | 13560 | 4.27 | 67664.4 | 21.3073
14 | 01.7.11.06-0002 | Флюс АН-47 | кг | 0.435 | 6 | 2.61 | 29.94 | 13.0239
15 | 01.7.11.07-0032 | Электроды сварочные Э42, диаметр 4 мм | т | 0.0028614 | 10315.01 | 29.52 | 51471.8999 | 147.3048
16 | 01.7.11.07-0054 | Электроды сварочные Э42, диаметр 6 мм | т | 0.02742 | 9424 | 258.4 | 47025.76 | 1289.416
17 | 01.7.11.07-0182 | Электроды с основным покрытием Э42А, диаметр 3 мм | т | 0.002 | 12143.01 | 24.29 | 60593.6199 | 121.2071
18 | 01.7.15.03-0014 | Болты с гайками и шайбами для санитарно-технических работ, диаметр 16 мм | т | 0.0108 | 14830 | 160.16 | 74001.7 | 799.1984
19 | 01.7.15.03-0015 | Болты с гайками и шайбами для санитарно-технических работ, диаметр 20-22 мм | т | 0.0172 | 13560 | 233.23 | 67664.4 | 1163.8177
20 | 01.7.15.06-0111 | Гвозди строительные | т | 0.04776 | 11978 | 572.08 | 59770.22 | 2854.6792
21 | 01.7.15.07-0042 | Дюбели с калиброванной головкой (в обоймах), размер 3х58,5 мм | т | 4.5e-05 | 22558 | 1.02 | 112564.42 | 5.0898
22 | 01.7.19.04-0031 | Прокладки резиновые (пластина техническая прессованная) | кг | 1.53 | 23.09 | 35.33 | 115.2191 | 176.2967
23 | 01.7.19.07-0006 | Резина техническая листовая прессованная | кг | 15.5354 | 7.8 | 121.18 | 38.922 | 604.6882
24 | 01.7.20.08-0051 | Ветошь | кг | 0.23095 | 1.82 | 0.42 | 9.0818 | 2.0958
25 | 02.2.05.04-1777 | Щебень М 800, фракция 20-40 мм, группа 2 | м3 | 3.4508 | 108.4 | 374.07 | 540.916 | 1866.6093
26 | 03.1.02.03-0011 | Известь строительная негашеная комовая, сорт I | т | 0.004468 | 734.5 | 3.28 | 3665.155 | 16.3672
27 | 03.1.02.03-0014 | Известь хлорная, сорт I | т | 0.0077299 | 2147 | 16.6 | 10713.53 | 82.834
28 | 03.1.02.03-0015 | Известь строительная негашеная хлорная, марка А | кг | 0.016817 | 2.15 | 0.04 | 10.7285 | 0.1996
29 | 04.1.02.05-0003 | Смеси бетонные тяжелого бетона (БСТ), класс В7,5 (М100) | м3 | 2.0216 | 560 | 1132.09 | 2794.4 | 5649.1291
30 | 04.3.01.09-0012 | Раствор готовый кладочный, цементный, М50 | м3 | 0.152 | 485.9 | 73.86 | 2424.641 | 368.5614
31 | 05.1.01.13-0043 | Плита железобетонная покрытий, перекрытий и днищ | м3 | 6.004 | 1382.9 | 8302.93 | 6900.671 | 41431.6207
32 | 08.1.02.11-0001 | Поковки из квадратных заготовок, масса 1,8 кг | т | 0.028784 | 5989 | 172.39 | 29885.11 | 860.2261
33 | 08.1.02.25-0101 | Наконечники для полиэтиленовых труб | кг | 0.02997 | 25 | 0.75 | 124.75 | 3.7425
34 | 11.1.02.04-0031 | Лесоматериалы круглые, хвойных пород, для строительства, диаметр 14-24 см, длина 3-6,5 м | м3 | 7.1926 | 558.33 | 4015.83 | 2786.0667 | 20038.9917
35 | 11.1.03.01-0079 | Бруски обрезные, хвойных пород, длина 4-6,5 м, ширина 75-150 мм, толщина 40-75 мм, сорт III | м3 | 0.0621 | 1287 | 79.92 | 6422.13 | 398.8008
36 | 11.1.03.05-0086 | Доска необрезная, хвойных пород, длина 4-6,5 м, все ширины, толщина 44 мм и более, сорт IV | м3 | 2.4761 | 550 | 1361.87 | 2744.5 | 6795.7313
37 | 11.1.03.06-0075 | Доска обрезная, хвойных пород, длина 2-3,75 м, ширина 75-150 мм, толщина 32-40 мм, сорт III | м3 | 0.00057 | 1100 | 0.63 | 5489 | 3.1437
38 | 11.1.03.06-0095 | Доска обрезная, хвойных пород, ширина 75-150 мм, толщина 44 мм и более, длина 4-6,5 м, сорт III | м3 | 0.011184 | 1056 | 11.81 | 5269.44 | 58.9319
39 | 11.2.13.04-0012 | Щиты из досок, толщина 40 мм | м2 | 2.8306 | 57.63 | 163.12 | 287.5737 | 813.9688
40 | 12.1.02.06-0012 | Рубероид кровельный РКК-350 | м2 | 0.50068 | 7.46 | 3.74 | 37.2254 | 18.6626
41 | 14.4.02.04-0142 | Краска масляная земляная МА-0115, мумия, сурик железный | кг | 0.008325 | 15.12 | 0.13 | 75.4488 | 0.6487
42 | 14.4.04.08-0003 | Эмаль ПФ-115, серая | т | 0.0008154 | 14312.87 | 11.67 | 71421.2213 | 58.2333
43 | 14.5.05.01-0012 | Олифа комбинированная для разведения масляных густотертых красок и для внешних работ по деревянным поверхностям | т | 3.3e-06 | 16950 | 0.06 | 84580.5 | 0.2994
44 | 14.5.09.11-0102 | Уайт-спирит | кг | 0.12684 | 6.67 | 0.85 | 33.2833 | 4.2415
45 | 18.1.10.04-0011 | Гидрант пожарный подземный, номинальное давление 1,0 МПа (10 кгс/см2), номинальный диаметр 125 мм, высота 2500 мм | шт | 2 | 1148.4 | 2296.8 | 5730.516 | 11461.032
46 | 23.8.03.12-0011 | Фасонные части стальные сварные, номинальный диаметр до 800 мм | т | 0.374 | 5500 | 2057 | 27445 | 10264.43
48 | ТЦ_18.1.02.01_63_6319189182_01.08.2023_01 | - Задвижка фланцевая DN150 PN16 GGG40 EPDM JA (2111) со штурвалом для задвижек S=19 DN100-150 (9301) с КОФ | шт | 1 |  |  | 46726.54 | 46726.54
49 | ТЦ_18.1.02.01_63_6319189182_01.08.2023_01 | - Задвижка фланцевая DN200 PN16 GGG40 EPDM JA (2111) со штурвалом для задвижек S=24 DN200 (9301) с КОФ | шт | 6 |  |  | 69987.13 | 419922.78
50 | ТЦ_18.1.02.01_63_6319189182_01.08.2023_01 | - Задвижка фланцевая DN50 PN16 ВЧ40 EPDM JA (2111) со штурвалом для задвижек S=14 DN40-50 (9301) с КОФ | шт | 1 |  |  | 18219.68 | 18219.68
51 | ТЦ_18.1.10.04_63_6312180039_02.08.2023_01 | Гидрант пожарный подземный Ру-1,0 МПа H-2,75 м | шт | 1 |  |  | 10582.5 | 10582.5
52 | ТЦ_18.1.10.04_63_6316282680_31.07.2023_02 | Гидрант L-3,0 м сталь Д-125 | шт | 1 |  |  | 11025 | 11025
53 | ТЦ_23.1.02.03_77_7725343992_02.08.2023_02 | Опорно-направляющие кольца ОНК 225/450 высота опоры 32 мм | шт | 43 |  |  | 921.2 | 39611.6
54 | ТЦ_23.8.03.00_63_6316282680_31.07.2023_02 | Пожарная подставка фланцевая ППДФ-200 | шт | 2 |  |  | 9485 | 18970
56 | ТЦ_23.8.03.11_63_6319189182_01.08.2023_01 | - Фланец под втулку расточенный d 160 Py10 | шт | 1 |  |  | 2244 | 2244
57 | ТЦ_23.8.03.11_63_6319189182_01.08.2023_01 | - Фланец под втулку расточенный d 225 Py10 | шт | 6 |  |  | 2754 | 16524
58 | ТЦ_23.8.03.11_63_6319189182_02.08.2023_01 | Фланец под втулку расточенный d=63 Py10 | шт | 1 |  |  | 612 | 612
60 | ТЦ_23.8.04.12_50_5050114210_02.08.2023_02 | - ТФ Тройник фланцевый ТФ 200х150 (Ст Ру10) | шт | 1 |  |  | 11743.08 | 11743.08
61 | ТЦ_23.8.04.12_50_5050114210_02.08.2023_02 | - ТФ Тройник фланцевый ТФ 200х50 (Ст Ру10) | шт | 1 |  |  | 9960.87 | 9960.87
62 | ТЦ_23.8.04.12_50_5050114210_02.08.2023_02 | - ТФ Тройник фланцевый ТФ 500х200 (Ст Ру10) | шт | 1 |  |  | 41161.01 | 41161.01
63 | ТЦ_23.8.04.12_50_5050114210_02.08.2023_02 | - ТФ Тройник фланцевый ТФ300х200 (Ст Ру10) | шт | 1 |  |  | 21223.13 | 21223.13
65 | ТЦ_24.3.05.00_63_6319139287_03.08.2023_01 | - Неподвижная опора ПЭ100 SDR17 DN160 | шт | 1 |  |  | 2147.1 | 2147.1
66 | ТЦ_24.3.05.00_63_6319139287_03.08.2023_01 | - Неподвижная опора ПЭ100 SDR17 DN225 | шт | 10 |  |  | 3869.2 | 38692
68 | ТЦ_24.3.05.01_63_6319139287_03.08.2023_01 | - Втулка ПЭ100 SDR17 DN160 питьевая | шт | 1 |  |  | 923.95 | 923.95
69 | ТЦ_24.3.05.01_63_6319139287_03.08.2023_01 | - Втулка ПЭ100 SDR17 DN63 питьевая | шт | 1 |  |  | 212.5 | 212.5
70 | ФССЦ-01.2.01.02-0054 | Битумы нефтяные строительные БН-90/10 | т | 0.027366 | 1383.1 | 37.85 | 6901.669 | 188.8715
71 | ФССЦ-01.2.03.03-0013 | Мастика битумная кровельная горячая | т | 0.44437 | 3390 | 1506.41 | 16916.1 | 7516.9859
72 | ФССЦ-01.4.03.01-0021 | Глина бентонитовая, ПБМГ | т | 8.9055 | 926.6 | 8251.87 | 4623.734 | 41176.8313
73 | ФССЦ-01.4.03.03-0021 | Полимер для стабилизации буровых скважин | т | 0.44677 | 30599.52 | 13670.89 | 152691.6048 | 68217.7411
74 | ФССЦ-02.2.05.04-1767 | Щебень М 400, фракция 20-40 мм, группа 2 | м3 | 29.0727 | 91.5 | 2660.15 | 456.585 | 13274.1485
75 | ФССЦ-02.2.05.04-1777 | Щебень М 800, фракция 20-40 мм, группа 2 | м3 | -3.4352 | 108.4 | -372.38 | 540.916 | -1858.1762
76 | ФССЦ-02.3.01.02-1005 | Песок природный II класс, очень мелкий, круглые сита | м3 | 254.048 | 44.82 | 11386.43 | 223.6518 | 56818.2857
77 | ФССЦ-02.3.01.02-1012 | Песок природный II класс, средний, круглые сита | м3 | 3.289 | 59.99 | 197.31 | 299.3501 | 984.5769
78 | ФССЦ-04.1.02.05-0004 | Смеси бетонные тяжелого бетона (БСТ), класс B10 (М150) | м3 | 29.4188 | 490 | 14415.23 | 2445.1 | 71931.9977
79 | ФССЦ-04.3.01.09-0012 | Раствор готовый кладочный, цементный, М50 | м3 | -0.152 | 485.9 | -73.86 | 2424.641 | -368.5614
80 | ФССЦ-04.3.01.09-0014 | Раствор готовый кладочный, цементный, М100 | м3 | 0.99925 | 519.8 | 519.4 | 2593.802 | 2591.806
81 | ФССЦ-05.1.01.09-0042 | Кольцо опорное КО-6 /бетон B15 (М200), объем 0,02 м3, расход арматуры 1,10 кг | шт | 16 | 31.43 | 502.88 | 156.8357 | 2509.3712
82 | ФССЦ-05.1.01.09-0051 | Кольцо стеновое смотровых колодцев КС7.3, бетон B15 (М200), объем 0,05 м3, расход арматуры 1,64 кг | шт | 7 | 78.56 | 549.92 | 392.0144 | 2744.1008
83 | ФССЦ-05.1.01.09-0056 | Кольцо стеновое смотровых колодцев КС10.9, бетон B15 (М200), объем 0,24 м3, расход арматуры 5,66 кг | шт | 4 | 362.1 | 1448.4 | 1806.879 | 7227.516
84 | ФССЦ-05.1.01.09-0065 | Кольцо стеновое смотровых колодцев КС15.9, бетон B15 (М200), объем 0,40 м3, расход арматуры 7,02 кг | шт | 9 | 647.77 | 5829.93 | 3232.3723 | 29091.3507
85 | ФССЦ-05.1.01.09-0071 | Кольцо стеновое смотровых колодцев КС20.6, бетон B15 (М200), объем 0,39 м3, расход арматуры 13,04 кг | шт | 2 | 593.85 | 1187.7 | 2963.3115 | 5926.623
86 | ФССЦ-05.1.01.09-0073 | Кольцо стеновое смотровых колодцев КС20.9, бетон B15 (М200), объем 0,59 м3, расход арматуры 19,88 кг | шт | 6 | 901.16 | 5406.96 | 4496.7884 | 26980.7304
87 | ФССЦ-05.1.01.11-0044 | Плита днища ПН10, бетон B15 (М200), объем 0,18 м3, расход арматуры 15,14 кг | шт | 1 | 215.48 | 215.48 | 1075.2452 | 1075.2452
88 | ФССЦ-05.1.01.11-0045 | Плита днища ПН15, бетон B15 (М200), объем 0,38 м3, расход арматуры 33,13 кг | шт | 3 | 462.83 | 1388.49 | 2309.5217 | 6928.5651
89 | ФССЦ-05.1.01.11-0046 | Плита днища ПН20, бетон B15 (М200), объем 0,59 м3, расход арматуры 79,44 кг | шт | 3 | 908.44 | 2725.32 | 4533.1156 | 13599.3468
90 | ФССЦ-05.1.01.13-0043 | Плита железобетонная покрытий, перекрытий и днищ | м3 | -6.004 | 1382.9 | -8302.93 | 6900.671 | -41431.6207
91 | ФССЦ-05.1.06.09-0005 | Плиты перекрытия 1ПП20-2, бетон B15, объем 0,55 м3, расход арматуры 77,66 кг | шт | 3 | 871.29 | 2613.87 | 4347.7371 | 13043.2113
92 | ФССЦ-05.1.06.09-0008 | Плиты перекрытия 2ПП15-2, бетон B15, объем 0,27 м3, расход арматуры 32,71 кг | шт | 3 | 391.02 | 1173.06 | 1951.1898 | 5853.5694
93 | ФССЦ-05.1.06.09-0087 | Плиты перекрытия ПП10-1, бетон B15, объем 0,10 м3, расход арматуры 8,38 кг | шт | 1 | 119.5 | 119.5 | 596.305 | 596.305
94 | ФССЦ-07.2.05.01-0032 | Ограждения лестничных проемов, лестничные марши, пожарные лестницы | т | 0.1678 | 7571 | 1270.41 | 37779.29 | 6339.3459
95 | ФССЦ-08.1.02.06-0021 | Люк чугунный круглый средний Л(B125)-В-1-60 | шт | 3 | 442.11 | 1326.33 | 2206.1289 | 6618.3867
96 | ФССЦ-08.1.02.06-0043 | Люк чугунный тяжелый | шт | 4 | 569.52 | 2278.08 | 2841.9048 | 11367.6192
97 | ФССЦ-12.1.02.03-0165 | Техноэласт ЭПП | м2 | 28.501 | 41.12 | 1171.97 | 205.1888 | 5848.1303
98 | ФССЦ-12.1.02.06-0042 | Рубероид кровельный РПП-300 | м2 | 8.778 | 6.78 | 59.51 | 33.8322 | 296.9549
99 | ФССЦ-12.1.02.15-1017 | Лента бандажная рулонная битумно-полимерная СБС-модифицированная на нетканой основе с мелкозернистой посыпкой и наплавляемым слоем, ширина 200 мм | м2 | 15.8805 | 47.47 | 753.85 | 236.8753 | 3761.7115
100 | ФССЦ-16.2.01.02-0001 | Земля растительная | м3 | 5.07 | 135.6 | 687.49 | 676.644 | 3430.5751
101 | ФССЦ-16.2.02.07-0161 | Семена газонных трав (смесь) | кг | 0.676 | 146.25 | 98.87 | 729.7875 | 493.3613
102 | ФССЦ-18.1.10.04-0011 | Гидрант пожарный подземный, номинальное давление 1,0 МПа (10 кгс/см2), номинальный диаметр 125 мм, высота 2500 мм | шт | -2 | 1148.4 | -2296.8 | 5730.516 | -11461.032
103 | ФССЦ-18.5.08.02-0001 | Вантузы из серого чугуна ВМТ для воздуха и воды, номинальное давление 1 МПа (10 кгс/см2), номинальный диаметр 50 мм | компл | 4 | 554.4 | 2217.6 | 2766.456 | 11065.824
104 | ФССЦ-23.5.01.08-0016 | Трубы стальные электросварные прямошовные и спиральношовные, класс прочности К38, наружный диаметр 426 мм, толщина стенки 8 мм | м | 0.404 | 672.75 | 271.79 | 3357.0225 | 1356.2321
105 | ФССЦ-23.5.01.08-0035 | Трубы стальные электросварные прямошовные и спиральношовные, класс прочности К38, наружный диаметр 630 мм, толщина стенки 10 мм | м | 0.404 | 1282.4 | 518.09 | 6399.176 | 2585.2691
106 | ФССЦ-23.5.02.02-0076 | Трубы стальные электросварные прямошовные со снятой фаской из стали марок БСт2кп-БСт4кп и БСт2пс-БСт4пс, наружный диаметр 159 мм, толщина стенки 6 мм | м | 1.004 | 158.63 | 159.26 | 791.5637 | 794.7074
107 | ФССЦ-23.5.02.02-0088 | Трубы стальные электросварные прямошовные со снятой фаской из стали марок БСт2кп-БСт4кп и БСт2пс-БСт4пс, наружный диаметр 219 мм, толщина стенки 6 мм | м | 5.522 | 219.85 | 1214.01 | 1097.0515 | 6057.9099
108 | ФССЦ-23.8.03.11-0661 | Фланцы стальные плоские приварные из стали ВСт3сп2, ВСт3сп3, номинальное давление 1,0 МПа, номинальный диаметр 300 мм | шт | 2 | 152 | 304 | 758.48 | 1516.96
109 | ФССЦ-23.8.03.11-0664 | Фланцы стальные плоские приварные из стали ВСт3сп2, ВСт3сп3, номинальное давление 1,0 МПа, номинальный диаметр 500 мм | компл | 2 | 282.5 | 565 | 1409.675 | 2819.35
110 | ФССЦ-23.8.03.12-0011 | Фасонные части стальные сварные, номинальный диаметр до 800 мм | т | -0.374 | 5500 | -2057 | 27445 | -10264.43
111 | ФССЦ-23.8.04.08-0015 | Соединение неразъемное полиэтилен-сталь стандартное размерное отношение SDR11, наружный диаметр 225х219 мм | шт | 4 | 2618.3 | 10473.2 | 13065.317 | 52261.268
112 | ФССЦ-24.3.03.13-0043 | Трубы напорные полиэтиленовые ПЭ100, стандартное размерное отношение SDR17, номинальный наружный диаметр 63 мм, толщина стенки 3,8 мм | м | 5.035 | 41.6 | 209.46 | 207.584 | 1045.2054
113 | ФССЦ-24.3.03.13-0049 | Трубы напорные полиэтиленовые ПЭ100, стандартное размерное отношение SDR17, номинальный наружный диаметр 160 мм, толщина стенки 9,5 мм | м | 16.5168 | 263.26 | 4348.21 | 1313.6674 | 21697.5679
114 | ФССЦ-24.3.03.13-0052 | Трубы напорные полиэтиленовые ПЭ100, стандартное размерное отношение SDR17, номинальный наружный диаметр 225 мм, толщина стенки 13,4 мм | м | 225.5308 | 521.73 | 117666.21 | 2603.4327 | 587154.3879
115 | ФССЦ-24.3.03.13-0058 | Трубы напорные полиэтиленовые ПЭ100, стандартное размерное отношение SDR17, номинальный наружный диаметр 450 мм, толщина стенки 26,7 мм | м | 78.751 | 2072.58 | 163217.74 | 10342.1742 | 814456.5226
116 | ФССЦ-24.3.05.01-0013 | Втулка полиэтиленовая под фланец литая удлиненная, ПЭ100, стандартное размерное отношение SDR17, номинальный наружный диаметр 225 мм | шт | 6 | 403.63 | 2421.78 | 2014.1137 | 12084.6822
117 | ФССЦ-24.3.05.06-0006 | Манжета предохраняющая для заделки концов кожуха трубопроводов, номинальным наружным диаметром 400 мм | шт | 6 | 499.59 | 2997.54 | 2492.9541 | 14957.7246
118 | ФССЦ-24.3.05.07-0011 | Муфта защитная полиэтиленовая для прохода труб сквозь стену, номинальный наружный диаметр 110 мм | шт | 1 | 94.45 | 94.45 | 471.3055 | 471.3055
119 | ФССЦ-24.3.05.07-0014 | Муфта защитная полиэтиленовая для прохода труб сквозь стену, номинальный наружный диаметр 160 мм | шт | 1 | 134.23 | 134.23 | 669.8077 | 669.8077
120 | ФССЦ-24.3.05.07-0016 | Муфта защитная полиэтиленовая для прохода труб сквозь стену, номинальный наружный диаметр 225 мм | шт | 8 | 204.08 | 1632.64 | 1018.3592 | 8146.8736
121 | ФССЦ-24.3.05.08-0525 | Отвод полиэтиленовый сварной 45°, ПЭ100, к напорным трубам 1,0 МПа (10 кгс/см2), диаметр 225 мм | шт | 2 | 410.2 | 820.4 | 2046.898 | 4093.796
122 | ФССЦ-24.3.05.08-0645 | Отвод полиэтиленовый сварной 90°, ПЭ100, к напорным трубам 1,0 МПа (10 кгс/см2), диаметр 225 мм | шт | 4 | 438.6 | 1754.4 | 2188.614 | 8754.456
ВСЕГО по смете | [5 empty] | 405192.72 |  | 2732413.4128
Составил:______________С.М.Ядохина
Note on B1: Титул::<Наименование стройки>
Note on B3: Титул::<Наименование объекта>
Note on D6: Титул::к Локальной смете № <Индекс/ЛН локальной сметы>
Note on D7: Титул::<Наименование локальной сметы>
Note on A12: ВедРесурсов::<Номер ресурса п.п.>
Note on B12: ВедРесурсов::<Код ресурса>
Note on C12: ВедРесурсов::<Наименование ресурса >
Note on D12: ВедРесурсов::<Единица измерения ресурса>
Note on E12: ВедРесурсов::<Общее количество ресурса>
Note on F12: ВедРесурсов::<Сметная базисная цена ресурса (на ед. измерения)> <Формула базисной цены единицы ПЗ> ---------- <Базисная ЗП по ресурсу (для машин и механизмов)> <Формула базисной цены единицы ЗПМ>
Note on G12: ВедРесурсов::<Сметная базисная цена ресурса (на физ. объем)> ---------- <Базисная ЗП по ресурсу на физ. объем (для машин и механизмов)>
Note on H12: ВедРесурсов::<Сметная текущая цена ресурса (на ед. измерения)> <Формула текущей цены единицы ПЗ> ---------- <Текущая ЗП по ресурсу (для машин и механизмов)> <Формула текущей цены единицы ЗПМ>
Note on I12: ВедРесурсов::<Сметная текущая цена ресурса (на физ. объем)> ---------- <Текущая ЗП по ресурсу на физ. объем (для машин и механизмов)>
Note on A131: Итоги::<Текстовая часть (итоги)>
Note on G131: Итоги::<Прямые затраты (итоги)>
Note on I131: Итоги::<Прямые затраты в тек.ценах (итоги)>
Note on A133: Хвост::______________<Составил>