## Мои данные
Стройка: | Капитальный ремонт (тампонаж) скважин № 5 подземного водозабора на берегу озера Большое лебяжье в Куйбышевском районе г.о. Самара.
Локальный ресурсный сметный расчет
Основание: | Проект ликвидации скважины № 5
№ п.п. | Код ресурса | Наименование | Единица измерения | Кол-во по проектным данным | Сметная стоимость
[5 empty] | В базисных ценах, руб. |  | В текущих ценах, К=4,99; руб.
[5 empty] | На ед. | Общая | На ед. | Общая
1 | 2 | 3 | 4 | 5 | 6 | 7 | 8 | 9
1 | 01.3.02.08-0001 | Кислород газообразный технический | м3 | 0.21 | 6.22 | 1.31 | 31.0378 | 6.5369
2 | 01.3.02.09-0022 | Пропан-бутан смесь техническая | кг | 0.04 | 6.09 | 0.24 | 30.3891 | 1.1976
3 | 01.7.03.01-0001 | Вода | м3 | 5.2201 | 2.44 | 12.73 | 12.1756 | 63.5227
4 | 01.7.07.12-0024 | Пленка полиэтиленовая, толщина 0,15 мм | м2 | 2.5 | 3.62 | 9.05 | 18.0638 | 45.1595
5 | 02.2.05.04-1697 | Щебень М 800, фракция 10-20 мм, группа 2 | м3 | 0.8 | 185.49 | 148.39 | 925.5951 | 740.4661
6 | 02.3.01.02-1012 | Песок природный II класс, средний, круглые сита | м3 | 0.53 | 59.99 | 31.79 | 299.3501 | 158.6321
7 | 03.2.01.05-0003 | Шлакопортландцемент общестроительного и специального назначения М400 ШПЦ (ЦЕМ III 32,5) | т | 0.286 | 339 | 96.95 | 1691.61 | 483.7805
8 | ФССЦ-01.5.03.03-0056 | Знак на оцинкованной подоснове со световозвращающей пленкой предупреждающий (прим) | шт | 1 | 336.39 | 336.39 | 1678.5861 | 1678.5861
9 | ФССЦ-01.7.03.01-0001 | Вода | м3 | 0.21 | 2.44 | 0.51 | 12.1756 | 2.5449
10 | ФССЦ-02.2.04.03-0003 | Смесь песчано-гравийная природная | м3 | 2.4442 | 60 | 146.65 | 299.4 | 731.7835
11 | ФССЦ-02.3.01.02-0033 | Песок природный обогащенный для строительных работ средний | м3 | 0.48 | 70.6 | 33.89 | 352.294 | 169.1111
12 | ФССЦ-03.1.02.03-0014 | Известь хлорная, сорт I | т | 0.00832 | 2147 | 17.87 | 10713.53 | 89.1713
13 | ФССЦ-03.2.02.10-0001 | Портландцемент тампонажный бездобавочный | т | 0.622 | 535.88 | 333.32 | 2674.0412 | 1663.2668
ВСЕГО по смете | [5 empty] | 1169.09 |  | 5833.7591
Составил:______________С.М.Ядохина
Note on B1: Титул::<Наименование стройки>
Note on I5: ИтогоРесМет::<Итого по расчету>
Note on B6: Титул::<Основание>
Note on I6: ИтогоРесМет::<Итого ТЗ>
Note on A11: ВедРесурсов::<Номер ресурса п.п.>
Note on B11: ВедРесурсов::<Код ресурса>
Note on C11: ВедРесурсов::<Наименование ресурса >
Note on D11: ВедРесурсов::<Единица измерения ресурса>
Note on E11: ВедРесурсов::<Общее количество ресурса>
Note on F11: ВедРесурсов::<Сметная базисная цена ресурса (на ед. измерения)> <Формула базисной цены единицы ПЗ> ---------- <Базисная ЗП по ресурсу (для машин и механизмов)> <Формула базисной цены единицы ЗПМ>
Note on G11: ВедРесурсов::<Сметная базисная цена ресурса (на физ. объем)> ---------- <Базисная ЗП по ресурсу на физ. объем (для машин и механизмов)>
Note on H11: ВедРесурсов::<Сметная текущая цена ресурса (на ед. измерения)> <Формула текущей цены единицы ПЗ> ---------- <Текущая ЗП по ресурсу (для машин и механизмов)> <Формула текущей цены единицы ЗПМ>
Note on I11: ВедРесурсов::<Сметная текущая цена ресурса (на физ. объем)> ---------- <Текущая ЗП по ресурсу на физ. объем (для машин и механизмов)>
Note on A26: Итоги::<Текстовая часть (итоги)>
Note on G26: Итоги::<Прямые затраты (итоги)>
Note on I26: Итоги::<Прямые затраты в тек.ценах (итоги)>
Note on A28: Хвост::______________<Составил>