## Деф.ведомость
СОГЛАСОВАНО: | [6 empty] | УТВЕРЖДАЮ:
Начальник ПТУ | [6 empty] | Начальник управления
_____________ |  | Е.А. Шаров |  |  |  | капитального строительства и ремонта
ООО "Самарские коммунальные системы"
_________________________М.М. Бычков
ДЕФЕКТНАЯ ВЕДОМОСТЬ № 129
на разборку дорожного борта БР 100-30-15 с последующей установкой после аварийного вскрытия на водопроводных сетях
подрядным способом
Учесть стесненные условия при производстве работ в черте города:
1. Интенсивное движение городского транспорта и пешеходов в непосредственной близости от места работ.
2. Жилые здания, а также сохраняемые зеленые насаждения в непосредственной близости от места работы.
3. Стесненные условия складирования материалов или невозможности их складирования на строительной площадке для нормального обеспечения материалами рабочих мест.
№ п/п | Виды конструктивных элементов. |  | Описание дефектов |  | Виды работ, необходимых для устранения дефектов |  | Ед. изм. | Объем | Прим.
1 | 2 |  | 3 |  | 4 |  | 5 | 6 | 7
1 | Дорога |  | Вскрытие |  | Разборка дорожного борта БР 100-30-15 с последующей установкой |  | 100м | 1
4 | Дорога 2,3 категории |  | Восстановление |  | Устройство щебеночного основания толщиной 22 см (Нижний слой 12 см- щебень М600, фракция 40-70. Верхний слой 10 см - щебень М600, фракция 20-40) |  | м2 | 15
[5 empty] | Розлив вяжущих на основание (расход: 0,8 л на 1м2) |  | м2
Восстановление асфальто-бетонного покрытия толщиной 12 см, в том числе:
[5 empty] | Нижний слоя толщиной по 7 см - асфальт пористый, марка II |  | м2 | 15
[5 empty] | Розлив вяжущих на основание (расход: 0,6 л на 1м2) |  | м2
[5 empty] | Верхний слой толщиной 5 см - асфальт марка I, тип Б |  | м2 | 25
2 |  |  |  |  | Погрузка и вывоз мусора на 25 км |  | т | по расчету
|  |  |  | Ведущий инженер ОКР |  |  | О.Н. Печенкина