## Деф.ведомость
СОГЛАСОВАНО: | [6 empty] | УТВЕРЖДАЮ:
Начальник ПТУ | [6 empty] | Начальник управления
_____________ |  | Е.А. Шаров |  |  |  | капитального строительства и ремонта
ООО "Самарские коммунальные системы"
_________________________ М.М. Бычков
ДЕФЕКТНАЯ ВЕДОМОСТЬ № 45
на установку ПЭ втулки Д63 мм, Д 50 мм после аварийного вскрытия на водопроводных сетях
Учесть стесненные условия при производстве работ в черте города:
1. Интенсивное движение городского транспорта и пешеходов в непосредственной близости от места работ.
2. Жилые здания, а также сохраняемые зеленые насаждения в непосредственной близости от места работы.
3. Стесненные условия складирования материалов или невозможности их складирования на строительной площадке для нормального обеспечения материалами рабочих мест.
подрядным способом
№ п/п | Виды конструктивных элементов |  | Описание дефектов |  | Виды работ, необходимых для устранения дефектов |  | Ед. изм. | Объем | Прим.
1 | 2 |  | 3 |  | 4 |  | 5 | 6 | 7
2 |  |  |  |  | Погрузка и вывоз мусора на 25 км |  | т | по расчету
1 | Труба Д63мм,Д50мм |  |  |  | Установка втулки ПЭ (втулка ПЭ 100 SDR17 Д63мм,Д50мм и фланец под втулку расточенный Д63мм, Д50мм) |  | шт | 1
|  |  |  | Ведущий инженер ОКР |  | О.Н. Печенкина