## Мои данные
Стройка: | Обеспечение водоотведением объекта "Реконструкция здания МБУК г.о. Самара "Театр для детей и молодёжи "Мастерская", расположенная по адресу: г.Самара, ул.Чернореченская,15"
Объект: | Канализационные выпуски 2Дн-110мм. Канализационная линия Дн-160мм. Канализационный выпуск Дн-110мм.Канализационная линия Дн-160мм. Канализационная линия Дн-225мм.
Ресурсная ведомость
к Локальной смете № 014-2023-НК
№ п.п. | Код ресурса | Наименование | Единица измерения | Кол-во по проектным данным | Сметная стоимость
[5 empty] | В базисных ценах, руб. |  | В текущих ценах, руб.
[5 empty] | На ед. | Общая | Общая
1 | 2 | 3 | 4 | 5 | 6 | 7 | 8
Ресурсы подрядчика
Материалы
1 | 01.2.01.02-0054 | Битумы нефтяные строительные БН-90/10 | т | 0.14996 | 1383.1 | 207.41 | 1796.1706
2 | 01.2.03.02-0001 | Грунтовка битумная под полимерное или резиновое покрытие | т | 0.0019196 | 31060 | 59.62 | 516.3092
3 | 01.2.03.03-0045 | Мастика битумно-полимерная | т | 0.003825 | 1500 | 5.74 | 49.7084
4 | 01.2.03.07-0023 | Эмульсия битумно-дорожная | т | 0.0045188 | 1554.2 | 7.01 | 60.7066
5 | 01.3.01.03-0002 | Керосин для технических целей | т | 0.003672 | 2606.9 | 9.57 | 82.8762
6 | 01.3.01.06-0034 | Смазка графитомедистая | кг | 2.261 | 12.8 | 28.94 | 250.6204
7 | 01.3.01.07-0009 | Спирт этиловый ректификованный технический, сорт I | кг | 0.225 | 38.89 | 8.75 | 75.775
8 | 01.3.01.08-0003 | Топливо моторное для среднеоборотных и малооборотных дизелей ДТ | т | 0.018823 | 4041.7 | 76.08 | 658.8528
9 | 01.3.05.09-0001 | Глицерин синтетический | т | 0.0006 | 47460 | 28.48 | 246.6368
10 | 01.3.05.23-0171 | Сода кальцинированная (натрий углекислый) техническая | т | 0.03213 | 1865 | 59.92 | 518.9072
11 | 01.7.03.01-0001 | Вода | м3 | 81.8667 | 2.44 | 199.76 | 1729.9216
12 | 01.7.03.01-0002 | Вода водопроводная | м3 | 14.2911 | 3.15 | 45.02 | 389.8732
13 | 01.7.06.03-0003 | Лента поливинилхлоридная липкая, толщина 0,4 мм, ширина 30 мм | м2 | 35.5942 | 30 | 1067.83 | 9247.4078
14 | 01.7.07.26-0032 | Шнур полиамидный крученый, диаметр 2 мм | т | 0.0015738 | 40650 | 63.98 | 554.0668
15 | 01.7.07.29-0031 | Каболка | т | 0.092094 | 30030 | 2765.59 | 23950.0094
16 | 01.7.11.07-0032 | Электроды сварочные Э42, диаметр 4 мм | т | 0.0035566 | 10315.01 | 36.69 | 317.7354
17 | 01.7.15.02-0051 | Болты анкерные | т | 0.0078696 | 10068 | 79.22 | 686.0452
18 | 01.7.15.06-0111 | Гвозди строительные | т | 0.019779 | 11978 | 236.91 | 2051.6406
19 | 01.7.16.04-0013 | Опалубка металлическая | т | 0.021569 | 3938.2 | 84.94 | 735.5804
20 | 01.7.16.04-0021 | Щиты опалубки металлические (опорная площадка под лебедку) | т | 0.00345 | 10999 | 37.95 | 328.647
21 | 01.7.17.06-0061 | Диск алмазный для твердых материалов, диаметр 350 мм | шт | 0.51284 | 737 | 377.95 | 3273.047
22 | 01.7.19.07-0006 | Резина техническая листовая прессованная | кг | 2.442 | 7.8 | 19.05 | 164.973
23 | 01.7.20.08-0021 | Брезент | м2 | 0.00676 | 37.43 | 0.26 | 2.2516
24 | 01.7.20.08-0051 | Ветошь | кг | 0.0223 | 1.82 | 0.04 | 0.3464
25 | 01.7.20.08-0162 | Ткань мешочная | 10 м2 | 0.00135 | 84.75 | 0.11 | 0.9526
26 | 02.2.05.04-1692 | Щебень М 600, фракция 10-20 мм, группа 2 | м3 | 0.1575 | 118.6 | 18.68 | 161.7688
27 | 02.2.05.04-1697 | Щебень М 800, фракция 10-20 мм, группа 2 | м3 | 1.416 | 185.49 | 262.65 | 2274.549
28 | 02.2.05.04-1777 | Щебень М 800, фракция 20-40 мм, группа 2 | м3 | 0.006339 | 108.4 | 0.69 | 5.9754
29 | 02.2.05.04-1812 | Щебень М 600, фракция 40-80(70) мм, группа 2 | м3 | 1.9845 | 98.6 | 195.67 | 1694.5022
30 | 02.2.05.04-1817 | Щебень М 800, фракция 40-80(70) мм, группа 2 | м3 | 30.9254 | 103 | 3185.33 | 27584.9578
31 | 02.3.01.02-1012 | Песок природный II класс, средний, круглые сита | м3 | 0.08 | 59.99 | 4.8 | 41.568
32 | 03.2.01.01-0001 | Портландцемент общестроительного назначения бездобавочный М400 Д0 (ЦЕМ I 32,5Н) | т | 0.0086275 | 412 | 3.55 | 30.743
33 | 04.1.02.05-0001 | Смеси бетонные тяжелого бетона (БСТ), класс В3,5 (М50) | м3 | 1.2823 | 545.6 | 699.64 | 6058.8824
34 | 04.1.02.05-0006 | Смеси бетонные тяжелого бетона (БСТ), класс В15 (М200) | м3 | 6.8666 | 592.76 | 4070.25 | 35248.365
35 | 04.1.02.05-0007 | Смеси бетонные тяжелого бетона (БСТ), класс В20 (М250) | м3 | 0.0024 | 665 | 1.6 | 13.856
36 | 04.1.02.05-0010 | Смеси бетонные тяжелого бетона (БСТ), класс В27,5 (М350) | м3 | 0.00357 | 730 | 2.61 | 22.6026
37 | 04.1.02.05-0072 | Смеси бетонные тяжелого конструкционного бетона (БСТ), крупность заполнителя более 40 мм, класс В3,5 (М50) | м3 | 4.5066 | 520 | 2343.43 | 20294.1038
38 | 04.2.01.01-0048 | Смеси асфальтобетонные плотные мелкозернистые тип Б марка I | т | 0.23137 | 491.01 | 113.61 | 983.8626
39 | 04.3.01.03-0001 | Раствор асбоцементный | м3 | 0.047255 | 395 | 18.67 | 161.6822
40 | 04.3.01.09-0012 | Раствор готовый кладочный, цементный, М50 | м3 | 0.92553 | 485.9 | 449.71 | 3894.4886
41 | 04.3.01.09-0014 | Раствор готовый кладочный, цементный, М100 | м3 | 0.012 | 519.8 | 6.24 | 54.0384
42 | 04.3.01.09-0023 | Раствор отделочный тяжелый цементный, состав 1:3 | м3 | 0.00612 | 497 | 3.04 | 26.3264
43 | 07.2.07.04-0015 | Конструкции сварные индивидуальные прочие, масса сборочной единицы от 0,501 до 1,0 т | т | 0.00855 | 8475 | 72.46 | 627.5036
44 | 08.1.02.11-0001 | Поковки из квадратных заготовок, масса 1,8 кг... | т | 0.0062467 | 5989 | 37.4 | 323.884
45 | 08.3.03.06-0002 | Проволока горячекатаная в мотках, диаметр 6,3-6,5 мм | т | 0.01672 | 4455.2 | 74.49 | 645.0834
46 | 08.4.03.02-0007 | Сталь арматурная, горячекатаная, гладкая, класс А-I, диаметр 20-22 мм | т | 0.0005246 | 5520 | 2.91 | 25.2006
47 | 11.1.02.04-0031 | Лесоматериалы круглые, хвойных пород, для строительства, диаметр 14-24 см, длина 3-6,5 м | м3 | 3.1341 | 558.33 | 1749.9 | 15154.134
48 | 11.1.03.01-0075 | Бруски обрезные, хвойных пород, длина 2-6,5 м, толщина 40-60 мм, сорт II | м3 | 0.01408 | 1250 | 17.6 | 152.416
49 | 11.1.03.03-0012 | Брусья необрезные, хвойных пород, длина 4-6,5 м, все ширины, толщина 100, 125 мм, сорт IV | м3 | 0.034 | 880.01 | 29.92 | 259.1072
50 | 11.1.03.05-0086 | Доска необрезная, хвойных пород, длина 4-6,5 м, все ширины, толщина 44 мм и более, сорт IV | м3 | 0.96894 | 550 | 532.92 | 4615.0872
51 | 11.1.03.06-0075 | Доска обрезная, хвойных пород, длина 2-3,75 м, ширина 75-150 мм, толщина 32-40 мм, сорт III | м3 | 0.00076 | 1100 | 0.84 | 7.2744
52 | 11.1.03.06-0087 | Доска обрезная, хвойных пород, ширина 75-150 мм, толщина 25 мм, длина 4-6,5 м, сорт III | м3 | 0.2992 | 1100 | 329.12 | 2850.1792
53 | 14.1.05.03-0011 | Клей фенолополивинилацетальный БФ-2, БФ-2Н | т | 0.0003482 | 12900 | 4.49 | 38.8834
54 | 14.4.04.08-0003 | Эмаль ПФ-115, серая | т | 0.001188 | 14312.87 | 17 | 147.22
55 | 14.5.09.11-0102 | Уайт-спирит | кг | 0.1848 | 6.67 | 1.23 | 10.6518
56 | 23.5.02.02-0073 | Трубы стальные электросварные прямошовные со снятой фаской из стали марок БСт2кп-БСт4кп и БСт2пс-БСт4пс, наружный диаметр 159 мм, толщина стенки 4 мм | м | 1.4741 | 112 | 165.09 | 1429.6794
57 | ТЦ_04.2.01.00_63_6367046160_01.05.2023_01 | - Асфальтобетонные смеси А 16ВЛ на битуме | т | 50.949 |  |  | 385938.68
58 | ТЦ_04.2.01.00_63_6367046160_01.05.2023_01 | - Асфальтобетонные смеси А 32 НН на битуме | т | 17.045 |  |  | 116047.98
59 | ТЦ_04.2.01.01_63_6367046160_01.07.2023_01 | - Асфальтобетонные смеси А32НН | т | 3.066 | 708.19 | 2171.31 | 20874.34
60 | ТЦ_04.2.01.01_63_6367046160_01.07.2023_01 | - Смеси асфальтобетонные щебеночно-мастичные ЩМА-16, на вяжущем ПБВ-60 | т | 19.508 | 708.19 | 13815.37 | 196217.9
61 | ТЦ_24.3.01.04_63_2124038321_22.08.2023_01 | - Кольцо уплотнительное DN/OD 110мм | шт | 8 |  |  | 256
62 | ТЦ_24.3.01.04_63_2124038321_22.08.2023_01 | - Кольцо уплотнительное DN/OD 160мм | шт | 9 |  |  | 531
63 | ТЦ_24.3.01.04_63_2124038321_22.08.2023_01 | - Кольцо уплотнительное DN/OD 225мм | шт | 5 |  |  | 490
64 | ТЦ_24.3.01.04_63_2124038321_22.08.2023_01 | - Переход концентрический полимерный п/э SN8 ф225/160мм | шт | 1 |  |  | 1201
65 | ТЦ_24.3.01.04_63_2124038321_22.08.2023_01 | - Тройник полимерный п/э SN8 ф160мм | шт | 1 |  |  | 1930
66 | ТЦ_24.3.01.04_63_2124038321_22.08.2023_01 | - Труба гофр. 110 SN8 | м | 11 |  |  | 5350.95
67 | ТЦ_24.3.01.04_63_2124038321_22.08.2023_01 | - Труба гофр. 160 SN8 | м | 42 |  |  | 35403.9
68 | ТЦ_24.3.01.04_63_2124038321_22.08.2023_01 | - Труба гофр. 225 SN8 | м | 5.4 |  |  | 10494.9
69 | ФССЦ-01.2.01.01-0001 | Битумы нефтяные дорожные жидкие МГ, СГ... | т | 0.075 | 1487.6 | 111.57 | 966.1962
70 | ФССЦ-01.2.01.02-0054 | Битумы нефтяные строительные БН-90/10 | т | 0.002448 | 1383.1 | 3.39 | 29.3574
71 | ФССЦ-01.2.03.03-0013 | Мастика битумная кровельная горячая | т | 0.03672 | 3390 | 124.48 | 1077.9968
72 | ФССЦ-01.2.03.07-0023 | Эмульсия битумно-дорожная | т | 0.253 | 1554.2 | 393.21 | 3405.1986
73 | ФССЦ-01.4.03.01-0021 | Глина бентонитовая, ПБМГ | т | 2.416 | 926.6 | 2238.67 | 19386.8822
74 | ФССЦ-01.4.03.03-0021 | Полимер для стабилизации буровых скважин | т | 0.123 | 30599.52 | 3763.74 | 32593.9884
75 | ФССЦ-01.7.12.05-0055 | Геотекстиль нетканый из полиэфирного волокна, иглопробивной, поверхностная плотность 300 г/м2 | м2 | 17.6 | 7.55 | 132.88 | 1150.7408
76 | ФССЦ-01.7.15.10-0066 | Скобы ходовые | кг | 24.48 | 8.67 | 212.24 | 1837.9984
77 | ФССЦ-02.2.05.04-1687 | Щебень М 400, фракция 10-20 мм, группа 2 | м3 | 0.1575 | 118.6 | 18.68 | 161.7688
78 | ФССЦ-02.2.05.04-1692 | Щебень М 600, фракция 10-20 мм, группа 2 | м3 | -0.1575 | 118.6 | -18.68 | -161.7688
79 | ФССЦ-02.2.05.04-1697 | Щебень М 800, фракция 10-20 мм, группа 2 | м3 | -1.416 | 185.49 | -262.65 | -2274.549
80 | ФССЦ-02.2.05.04-1702 | Щебень М 1000, фракция 10-20 мм, группа 2 | м3 | 1.416 | 130 | 184.08 | 1594.1328
81 | ФССЦ-02.2.05.04-1767 | Щебень М 400, фракция 20-40 мм, группа 2 | м3 | 2.55 | 91.5 | 233.33 | 2020.6378
82 | ФССЦ-02.2.05.04-1772 | Щебень М 600, фракция 20-40 мм, группа 2 | м3 | 1.9845 | 114.13 | 226.49 | 1961.4034
83 | ФССЦ-02.2.05.04-1812 | Щебень М 600, фракция 40-80(70) мм, группа 2 | м3 | -1.9845 | 98.6 | -195.67 | -1694.5022
84 | ФССЦ-02.2.05.04-1817 | Щебень М 800, фракция 40-80(70) мм, группа 2 | м3 | -30.9254 | 103 | -3185.33 | -27584.9578
85 | ФССЦ-02.2.05.04-1822 | Щебень М 1000, фракция 40-80(70) мм, группа 2 | м3 | 30.9254 | 155.94 | 4822.52 | 41763.0232
86 | ФССЦ-02.3.01.02-1005 | Песок природный II класс, очень мелкий, круглые сита... | м3 | 366.5 | 44.82 | 16426.53 | 142253.7498
87 | ФССЦ-04.1.02.05-0001 | Смеси бетонные тяжелого бетона (БСТ), класс В3,5 (М50) | м3 | -1.5847 | 545.6 | -864.6 | -7487.436
88 | ФССЦ-04.1.02.05-0005 | Смеси бетонные тяжелого бетона (БСТ), класс B12,5 (М150)_бетонная подготовка | м3 | 4.25 | 600 | 2550 | 22083
89 | ФССЦ-04.1.02.05-0006 | Смеси бетонные тяжелого бетона (БСТ), класс В15 (М200)... | м3 | -2.0266 | 592.76 | -1201.28 | -10403.0848
90 | ФССЦ-04.1.02.05-0072 | Смеси бетонные тяжелого конструкционного бетона (БСТ), крупность заполнителя более 40 мм, класс B3,5 (М50) | м3 | -4.5066 | 520 | -2343.43 | -20294.1038
91 | ФССЦ-04.1.02.05-0074 | Смеси бетонные тяжелого бетона (БСТ), крупность заполнителя более 40 мм, класс B7,5 (М100) | м3 | 4.5062 | 560 | 2523.5 | 21853.51
92 | ФССЦ-04.3.01.09-0012 | Раствор готовый кладочный, цементный, М50 | м3 | -0.92553 | 485.9 | -449.71 | -3894.4886
93 | ФССЦ-04.3.01.09-0014 | Раствор готовый кладочный, цементный, М100 | м3 | 0.92553 | 519.8 | 481.09 | 4166.2394
94 | ФССЦ-05.1.01.09-0042 | Кольцо опорное КО-6 /бетон B15 (М200), объем 0,02 м3, расход арматуры 1,10 кг | шт | 6 | 31.43 | 188.58 | 1633.1028
95 | ФССЦ-05.1.01.09-0051 | Кольцо стеновое смотровых колодцев КС7.3, бетон B15 (М200), объем 0,05 м3, расход арматуры 1,64 кг | шт | 7 | 78.56 | 549.92 | 4762.3072
96 | ФССЦ-05.1.01.09-0054 | Кольцо стеновое смотровых колодцев КС10.3, бетон B15 (М200), объем 0,08 м3, расход арматуры 1,96 кг | шт | 1 | 121.2 | 121.2 | 1049.592
97 | ФССЦ-05.1.01.09-0056 | Кольцо стеновое смотровых колодцев КС10.9, бетон B15 (М200), объем 0,24 м3, расход арматуры 5,66 кг | шт | 6 | 362.1 | 2172.6 | 18814.716
98 | ФССЦ-05.1.01.09-0063 | Кольцо стеновое смотровых колодцев КС15.6, бетон B15 (М200), объем 0,265 м3, расход арматуры 4,94 кг | шт | 5 | 429.96 | 2149.8 | 18617.268
99 | ФССЦ-05.1.01.09-0065 | Кольцо стеновое смотровых колодцев КС15.9, бетон B15 (М200), объем 0,40 м3, расход арматуры 7,02 кг | шт | 5 | 647.77 | 3238.85 | 28048.441
100 | ФССЦ-05.1.01.11-0044 | Плита днища ПН10, бетон B15 (М200), объем 0,18 м3, расход арматуры 15,14 кг | шт | 3 | 215.48 | 646.44 | 5598.1704
101 | ФССЦ-05.1.01.11-0045 | Плита днища ПН15, бетон B15 (М200), объем 0,38 м3, расход арматуры 33,13 кг | шт | 3 | 462.83 | 1388.49 | 12024.3234
102 | ФССЦ-05.1.06.09-0002 | Плиты перекрытия 1ПП15-1, бетон B15, объем 0,27 м3, расход арматуры 30 кг | шт | 3 | 372.65 | 1117.95 | 9681.447
103 | ФССЦ-05.1.06.09-0088 | Плиты перекрытия ПП10-2, бетон B15, объем 0,10 м3, расход арматуры 16,65 кг | шт | 3 | 175.57 | 526.71 | 4561.3086
104 | ФССЦ-05.1.08.06-0058 | Плиты дорожные ПД6, бетон B20, объем 0,85 м3, расход арматуры 99,30 кг | шт | 1 | 1235.84 | 1235.84 | 10702.3744
105 | ФССЦ-05.2.03.03-0032 | Камни бортовые БР 100.30.15, бетон B30 (М400), объем 0,043 м3 | шт | 20 | 63.12 | 1262.4 | 10932.384
106 | ФССЦ-07.2.05.01-0032 | Ограждения лестничных проемов, лестничные марши, пожарные лестницы | т | 0.1232 | 7571 | 932.74 | 8077.5284
107 | ФССЦ-08.1.02.06-0041 | Люк чугунный легкий | шт | 1 | 375 | 375 | 3247.5
108 | ФССЦ-08.1.02.06-0043 | Люк чугунный тяжелый... | шт | 4 | 569.52 | 2278.08 | 19728.1728
109 | ФССЦ-16.2.01.02-0001 | Земля растительная | м3 | 6 | 135.6 | 813.6 | 7045.776
110 | ФССЦ-16.2.02.07-0161 | Семена газонных трав (смесь) | кг | 0.8 | 146.25 | 117 | 1013.22
111 | ФССЦ-23.5.02.02-0088 | Трубы стальные электросварные прямошовные со снятой фаской из стали марок БСт2кп-БСт4кп и БСт2пс-БСт4пс, наружный диаметр 219 мм, толщина стенки 6 мм (оборачиваемость 22%) | м | 21.12 | 219.85 | 4643.23 | 40210.3718
112 | ФССЦ-23.5.02.02-0102 | Трубы стальные электросварные прямошовные со снятой фаской из стали марок БСт2кп-БСт4кп и БСт2пс-БСт4пс, наружный диаметр 325 мм, толщина стенки 8 мм | м | 11.31 | 450 | 5089.5 | 44075.07
113 | ФССЦ-24.3.03.13-0030 | Трубы напорные полиэтиленовые ПЭ100, стандартное размерное отношение SDR13,6, номинальный наружный диаметр 160 мм, толщина стенки 11,8 мм | м | 15.8 | 319.26 | 5044.31 | 43683.7246
114 | ФССЦ-24.3.03.13-0052 | Трубы напорные полиэтиленовые ПЭ100, стандартное размерное отношение SDR17, номинальный наружный диаметр 225 мм, толщина стенки 13,4 мм | м | 60.04 | 521.73 | 31324.67 | 271271.6422
115 | ФССЦ-24.3.05.07-0163 | Муфта из полиэтилена для труб с двухслойной структурированной стенкой с наружным, диаметр 160 мм | шт | 5 | 32.81 | 164.05 | 1420.673
116 | ФССЦ-24.3.05.07-0165 прим. | Муфта из полиэтилена для труб с двухслойной структурированной стенкой с наружным, диаметр 250 мм_225мм | шт | 2 | 68.69 | 137.38 | 1189.7108
ВСЕГО по смете | [6 empty] | 1739164.045
Составил:______________А.И.Голоева
Note on B1: Титул::<Наименование стройки>
Note on B2: Титул::<Наименование объекта>
Note on D5: Титул::к Локальной смете № <Индекс/ЛН локальной сметы>
Note on A10: ВедРесурсов::<Номер ресурса п.п.>
Note on B10: ВедРесурсов::<Код ресурса>
Note on C10: ВедРесурсов::<Наименование ресурса >
Note on D10: ВедРесурсов::<Единица измерения ресурса>
Note on E10: ВедРесурсов::<Общее количество ресурса>
Note on F10: ВедРесурсов::<Сметная базисная цена ресурса (на ед. измерения)> <Формула базисной цены единицы ПЗ> ---------- <Базисная ЗП по ресурсу (для машин и механизмов)> <Формула базисной цены единицы ЗПМ>
Note on G10: ВедРесурсов::<Сметная базисная цена ресурса (на физ. объем)> ---------- <Базисная ЗП по ресурсу на физ. объем (для машин и механизмов)>
Note on H10: ВедРесурсов::<Сметная текущая цена ресурса (на физ. объем)> ---------- <Текущая ЗП по ресурсу на физ. объем (для машин и механизмов)>
Note on A130: Итоги::<Текстовая часть (итоги)>
Note on G130: Итоги::<Прямые затраты (итоги)>
Note on H130: Итоги::<Прямые затраты в тек.ценах (итоги)>
Note on A132: Хвост::______________<Составил>